## MD02-2535
MD02-2535
Core analysed upside down (the bottom first)
10 cm have been removed at the bottom of each section of this core. An empty liner of 10 cm have been added at the bottom of each section
Depth | Sediment Thickness | PWAmp | PWVelocity | Density | Magnetic Susceptibility | Impedance | Fractional Porosity
m | cm |  | m/s | gm/cc | S.I.
0.02 | 3.733
0.04 | 3.732 |  |  | 1.5179 | 6 |  | 0.7147
0.06 | 3.72 |  |  | 1.5009 | 6 |  | 0.7246
0.08 | 3.72 |  |  | 1.5138 | 6 |  | 0.7171
0.1 | 3.72 | 74 | 1432.4221 | 1.4818 | 7 | 2122.6025 | 0.7356
0.12 | 3.72 | 85 | 1440.7435 | 1.4365 | 6 | 2069.6138 | 0.7619
0.14 | 3.72 | 89 | 1446.3453 | 1.4189 | 6 | 2052.2378 | 0.7721
0.16 | 3.72 | 88 | 1451.9906 | 1.3451 | 6 | 1953.0502 | 0.8149
0.18 | 3.72 | 86 | 1454.8298 | 1.3951 | 7 | 2029.5679 | 0.7859
0.2 | 3.72 | 84 | 1454.8298 | 1.38 | 7 | 2007.6017 | 0.7947
0.22 | 3.72 | 76 | 1449.1625 | 1.299 | 6 | 1882.4198 | 0.8417
0.24 | 3.72 | 79 | 1451.9906 | 1.278 | 6 | 1855.6089 | 0.8538
0.26 | 3.72 | 76 | 1449.1625 | 1.1715 | 6 | 1697.6466 | 0.9156
0.28 | 3.72 | 72 | 1451.9906 | 1.2333 | 7 | 1790.7076 | 0.8798
0.3 | 3.72 |  |  | 1.3171 | 6 |  | 0.8311
0.32 | 3.72 | 83 | 1451.9906 | 1.2207 | 6 | 1772.4875 | 0.887
0.34 | 3.72 | 92 | 1449.1625 | 1.3158 | 7 | 1906.7607 | 0.8319
0.36 | 3.72 | 92 | 1454.8298 | 1.4004 | 7 | 2037.2997 | 0.7828
0.38 | 3.72 | 92 | 1457.6803 | 1.3149 | 7 | 1916.6477 | 0.8324
0.4 | 3.72 | 92 | 1451.9906 | 1.4105 | 5 | 2048.084 | 0.777
0.42 | 3.72 | 92 | 1449.1625 | 1.4172 | 7 | 2053.6814 | 0.7731
0.44 | 3.72 | 92 | 1449.1625 | 1.4299 | 7 | 2072.1689 | 0.7657
0.46 | 3.72 | 92 | 1454.8298 | 1.3786 | 8 | 2005.6593 | 0.7955
0.48 | 3.72 | 92 | 1449.1625 | 1.4079 | 8 | 2040.2556 | 0.7785
0.5 | 3.72 | 74 | 1443.5391 | 1.3289 | 8 | 1918.2856 | 0.8243
0.52 | 3.72 | 65 | 1440.7435 | 1.3198 | 6 | 1901.5524 | 0.8296
0.54 | 3.72 | 72 | 1440.7435 | 1.3782 | 6 | 1985.5981 | 0.7957
0.56 | 3.72 | 92 | 1457.6803 | 1.3804 | 9 | 2012.1837 | 0.7944
0.58 | 3.72 | 92 | 1449.1625 | 1.4575 | 7 | 2112.1243 | 0.7497
0.6 | 3.72 | 72 | 1440.7435 | 1.4242 | 8 | 2051.8987 | 0.769
0.62 | 3.72 | 88 | 1440.7435 | 1.4074 | 9 | 2027.7664 | 0.7787
0.64 | 3.72 | 77 | 1437.959 | 1.487 | 8 | 2138.2825 | 0.7326
0.66 | 3.72 | 89 | 1446.3453 | 1.4692 | 7 | 2125.0242 | 0.7429
0.68 | 3.72 | 63 | 1457.6803 | 1.4701 | 8 | 2142.9453 | 0.7424
0.7 | 3.72 | 92 | 1454.8298 | 1.4549 | 8 | 2116.5762 | 0.7512
0.72 | 3.72 | 92 | 1466.2987 | 1.3661 | 8 | 2003.1641 | 0.8027
0.74 | 3.72 | 92 | 1460.5419 | 1.3675 | 7 | 1997.2561 | 0.8019
0.76 | 3.72 | 89 | 1451.9906 | 1.4671 | 7 | 2130.1606 | 0.7442
0.78 | 3.72 | 87 | 1449.1625 | 1.4718 | 6 | 2132.9429 | 0.7414
0.8 | 3.72 | 92 | 1451.9906 | 1.4044 | 5 | 2039.1041 | 0.7805
0.82 | 3.72 | 92 | 1463.4147 | 1.2816 | 7 | 1875.5653 | 0.8517
0.84 | 3.72 | 92 | 1463.4147 | 1.4083 | 8 | 2060.9675 | 0.7782
0.86 | 3.72 | 92 | 1460.5419 | 1.4273 | 8 | 2084.5903 | 0.7672
0.88 | 3.72 | 92 | 1460.5419 | 1.4088 | 8 | 2057.5667 | 0.778
0.9 | 3.72 | 92 | 1466.2987 | 1.4883 | 9 | 2182.3286 | 0.7318
0.92 | 3.72 | 92 | 1466.2987 | 1.3911 | 7 | 2039.7158 | 0.7882
0.94 | 3.72 | 92 | 1469.1942 | 1.5416 | 9 | 2264.9761 | 0.7009
0.96 | 3.72 | 92 | 1466.2987 | 1.6821 | 8 | 2466.47 | 0.6194
0.98 | 3.72 | 92 | 1460.5419 | 1.5829 | 9 | 2311.8826 | 0.677
1 | 3.72 | 92 | 1460.5419 | 1.4597 | 8 | 2131.8933 | 0.7485
1.02 | 3.72 | 92 | 1460.5419 | 1.4527 | 8 | 2121.6985 | 0.7525
1.04 | 3.72 | 92 | 1463.4147 | 1.4202 | 9 | 2078.3909 | 0.7713
1.06 | 3.72 | 92 | 1454.8298 | 1.4466 | 9 | 2104.5005 | 0.7561
1.08 | 3.72 | 92 | 1451.9906 | 1.4211 | 9 | 2063.4446 | 0.7708
1.1 | 3.72 | 93 | 1451.9906 | 1.4705 | 8 | 2135.2122 | 0.7421
1.12 | 3.72 | 88 | 1449.1625 | 1.4343 | 8 | 2078.5298 | 0.7632
1.14 | 3.72 | 92 | 1454.8298 | 1.3487 | 8 | 1962.0947 | 0.8128
1.16 | 3.72 | 92 | 1463.4147 | 1.3964 | 8 | 2043.4895 | 0.7852
1.18 | 3.721 | 92 | 1460.9344 | 1.5399 | 9 | 2249.7649 | 0.7019
1.2 | 3.721 | 92 | 1460.9344 | 1.5825 | 9 | 2311.8823 | 0.6772
1.22 | 3.721 | 92 | 1458.0721 | 1.5468 | 9 | 2255.3176 | 0.6979
1.24 | 3.721 | 92 | 1458.0721 | 1.5579 | 10 | 2271.4697 | 0.6915
1.26 | 3.721 | 92 | 1460.9344 | 1.6082 | 11 | 2349.4807 | 0.6623
1.28 | 3.721 | 92 | 1455.2208 | 1.6006 | 11 | 2329.2632 | 0.6667
1.3 | 3.721 | 92 | 1452.3809 | 1.5719 | 10 | 2282.9648 | 0.6834
1.32 | 3.722 | 92 | 1455.6121 | 1.6367 | 11 | 2382.3984 | 0.6458
1.34 | 3.723 | 92 | 1456.0031 | 1.5892 | 13 | 2313.9146 | 0.6733
1.36 | 3.731 | 92 | 1459.1317 | 1.5926 | 11 | 2323.7419 | 0.6714
1.38 | 3.731 |  |  | 1.5677 | 11 |  | 0.6858
1.4 | 3.719 |  |  |  | 13
1.42 | 3.713
1.44 | 3.713
1.46 | 3.713
1.48 | 3.713
1.5 | 4.539 | 92 | 1419.7686 | 1.4914 | 12 | 2117.4685 | 0.73
1.52 | 4.539 | 92 | 1421.9924 | 1.4639 | 11 | 2081.668 | 0.746
1.54 | 4.531 | 92 | 1421.7133 | 1.4314 | 10 | 2035.0085 | 0.7649
1.56 | 4.531 | 92 | 1421.7133 | 1.4159 | 12 | 2013.0034 | 0.7738
1.58 | 4.531 | 92 | 1419.4862 | 1.3946 | 12 | 1979.6241 | 0.7862
1.6 | 4.531 | 92 | 1419.4862 | 1.3817 | 10 | 1961.3145 | 0.7937
1.62 | 4.531 | 92 | 1417.2662 | 1.3582 | 10 | 1924.8979 | 0.8073
1.64 | 4.531 | 92 | 1417.2662 | 1.363 | 9 | 1931.6809 | 0.8045
1.66 | 4.531 | 92 | 1419.4862 | 1.3145 | 8 | 1865.8917 | 0.8327
1.68 | 4.531 | 92 | 1419.4862 | 1.3619 | 8 | 1933.2516 | 0.8051
1.7 | 4.531 | 92 | 1417.2662 | 1.3722 | 10 | 1944.7384 | 0.7992
1.72 | 4.531 | 92 | 1417.2662 | 1.3455 | 10 | 1906.931 | 0.8147
1.74 | 4.531 | 92 | 1417.2662 | 1.328 | 9 | 1882.0668 | 0.8249
1.76 | 4.531 | 92 | 1417.2662 | 1.381 | 11 | 1957.2832 | 0.7941
1.78 | 4.531 | 92 | 1417.2662 | 1.4095 | 10 | 1997.6222 | 0.7776
1.8 | 4.531 | 92 | 1417.2662 | 1.4172 | 10 | 2008.6178 | 0.7731
1.82 | 4.531 | 92 | 1415.0532 | 1.3725 | 9 | 1942.1841 | 0.799
1.84 | 4.531 | 92 | 1417.2662 | 1.3096 | 10 | 1856.1025 | 0.8355
1.86 | 4.531 | 92 | 1417.2662 | 1.3997 | 10 | 1983.728 | 0.7832
1.88 | 4.531 | 92 | 1417.2662 | 1.3383 | 10 | 1896.7068 | 0.8189
1.9 | 4.531 | 92 | 1415.0532 | 1.3626 | 10 | 1928.1812 | 0.8047
1.92 | 4.531 | 92 | 1419.4862 | 1.3892 | 9 | 1971.922 | 0.7893
1.94 | 4.531 | 92 | 1417.2662 | 1.3677 | 10 | 1938.4553 | 0.8018
1.96 | 4.531 | 92 | 1417.2662 | 1.3578 | 11 | 1924.4132 | 0.8075
1.98 | 4.531 | 92 | 1417.2662 | 1.3565 | 10 | 1922.4735 | 0.8083
2 | 4.531 | 92 | 1417.2662 | 1.3024 | 11 | 1845.7789 | 0.8397
2.02 | 4.531 | 92 | 1417.2662 | 1.329 | 11 | 1883.5326 | 0.8243
2.04 | 4.531 | 75 | 1421.7133 | 1.3107 | 11 | 1863.4044 | 0.8349
2.06 | 4.531 |  |  | 1.2647 | 8 |  | 0.8616
2.08 | 4.531 | 92 | 1417.2662 | 1.2755 | 4 | 1807.746 | 0.8553
2.1 | 4.531 | 92 | 1421.7133 | 1.2877 | 10 | 1830.7957 | 0.8482
2.12 | 4.531 | 92 | 1426.1884 | 1.3114 | 10 | 1870.2578 | 0.8345
2.14 | 4.531 | 92 | 1421.7133 | 1.3193 | 9 | 1875.7026 | 0.8299
2.16 | 4.531 | 92 | 1419.4862 | 1.2654 | 7 | 1796.1561 | 0.8612
2.18 | 4.531 | 92 | 1423.9471 | 1.4495 | 9 | 2063.9741 | 0.7544
2.2 | 4.531 | 92 | 1423.9471 | 1.4098 | 10 | 2007.5197 | 0.7774
2.22 | 4.531 | 92 | 1430.6915 | 1.3956 | 9 | 1996.7054 | 0.7856
2.24 | 4.531 | 92 | 1432.9539 | 1.4475 | 9 | 2074.1536 | 0.7555
2.26 | 4.531 | 92 | 1430.6915 | 1.4498 | 10 | 2074.2285 | 0.7542
2.28 | 4.531 | 92 | 1428.4364 | 1.3276 | 10 | 1896.4077 | 0.8251
2.3 | 4.531 | 92 | 1432.9539 | 1.3718 | 7 | 1965.7762 | 0.7994
2.32 | 4.531 | 92 | 1439.7839 | 1.3722 | 7 | 1975.6367 | 0.7992
2.34 | 4.531 | 92 | 1435.2233 | 1.3987 | 7 | 2007.4047 | 0.7838
2.36 | 4.531 | 92 | 1428.4364 | 1.4414 | 9 | 2059.0063 | 0.759
2.38 | 4.531 | 92 | 1426.1884 | 1.4518 | 7 | 2070.5603 | 0.753
2.4 | 4.531 | 92 | 1426.1884 | 1.4236 | 7 | 2030.3873 | 0.7693
2.42 | 4.531 | 92 | 1428.4364 | 1.3848 | 6 | 1978.0503 | 0.7919
2.44 | 4.531 | 92 | 1430.6915 | 1.4461 | 7 | 2068.9639 | 0.7563
2.46 | 4.531 | 92 | 1428.4364 | 1.428 | 8 | 2039.8326 | 0.7668
2.48 | 4.531 | 92 | 1428.4364 | 1.4284 | 7 | 2040.3127 | 0.7666
2.5 | 4.531 | 92 | 1426.1884 | 1.4811 | 9 | 2112.3623 | 0.736
2.52 | 4.531 | 92 | 1423.9471 | 1.4605 | 9 | 2079.6672 | 0.748
2.54 | 4.531 | 92 | 1423.9471 | 1.5083 | 10 | 2147.6833 | 0.7203
2.56 | 4.531 | 92 | 1428.4364 | 1.5542 | 10 | 2220.104 | 0.6936
2.58 | 4.531 | 92 | 1428.4364 | 1.5611 | 10 | 2229.8962 | 0.6896
2.6 | 4.531 | 92 | 1423.9471 | 1.5326 | 10 | 2182.3557 | 0.7061
2.62 | 4.531 | 92 | 1423.9471 | 1.5274 | 11 | 2174.8745 | 0.7092
2.64 | 4.531 | 92 | 1423.9471 | 1.5647 | 10 | 2227.9956 | 0.6876
2.66 | 4.531 | 92 | 1421.7133 | 1.5254 | 10 | 2168.6594 | 0.7103
2.68 | 4.531 | 92 | 1423.9471 | 1.5365 | 10 | 2187.9609 | 0.7039
2.7 | 4.531 | 92 | 1423.9471 | 1.502 | 10 | 2138.751 | 0.7239
2.72 | 4.531 | 92 | 1421.7133 | 1.4851 | 9 | 2111.3948 | 0.7337
2.74 | 4.532 | 92 | 1426.5031 | 1.4791 | 9 | 2109.9946 | 0.7372
2.76 | 4.532 | 92 | 1426.5031 | 1.5083 | 10 | 2151.5342 | 0.7203
2.78 | 4.532 | 92 | 1426.5031 | 1.565 | 10 | 2232.4319 | 0.6874
2.8 | 4.532 | 92 | 1422.027 | 1.525 | 10 | 2168.6594 | 0.7105
2.82 | 4.534 | 92 | 1422.6544 | 1.5659 | 11 | 2227.7434 | 0.6868
2.84 | 4.538 | 92 | 1423.9097 | 1.5306 | 11 | 2179.3984 | 0.7073
2.86 | 4.531 |  |  | 1.5198 | 11 |  | 0.7136
2.88 | 4.53
2.9 | 4.53
2.92 | 4.53
2.94 | 4.53
2.96 | 4.53
2.98 | 4.53 | 92 | 1428.1212
3 | 4.53 | 92 | 1423.6329 | 1.4518 | 9 | 2066.8306 | 0.753
3.02 | 4.53 | 92 | 1425.8737 | 1.3888 | 10 | 1980.2646 | 0.7896
3.04 | 4.53 | 92 | 1423.6329 | 1.4632 | 10 | 2082.991 | 0.7464
3.06 | 4.53 | 92 | 1419.173 | 1.4501 | 11 | 2057.9829 | 0.754
3.08 | 4.53 | 92 | 1419.173 | 1.4642 | 12 | 2077.8848 | 0.7459
3.1 | 4.53 | 92 | 1419.173 | 1.5069 | 13 | 2138.613 | 0.721
3.12 | 4.53 | 92 | 1419.173 | 1.5023 | 11 | 2132.0508 | 0.7237
3.14 | 4.53 | 92 | 1416.9535 | 1.5013 | 11 | 2127.3115 | 0.7243
3.16 | 4.53 | 92 | 1419.173 | 1.5116 | 13 | 2145.1687 | 0.7184
3.18 | 4.53 | 92 | 1421.3994 | 1.4478 | 13 | 2057.8831 | 0.7553
3.2 | 4.53 | 92 | 1421.3994 | 1.4871 | 11 | 2113.7517 | 0.7325
3.22 | 4.53 | 92 | 1421.3994 | 1.4642 | 11 | 2081.1445 | 0.7459
3.24 | 4.53 | 92 | 1423.6329 | 1.4361 | 11 | 2044.4197 | 0.7621
3.26 | 4.53 | 92 | 1423.6329 | 1.5421 | 12 | 2195.4275 | 0.7006
3.28 | 4.53 | 92 | 1423.6329 | 1.5578 | 12 | 2217.7769 | 0.6915
3.3 | 4.531 | 92 | 1421.7133 | 1.5942 | 13 | 2266.5435 | 0.6704
3.32 | 4.532 | 92 | 1426.5031 | 1.6666 | 14 | 2377.3684 | 0.6284
3.34 | 4.533 | 92 | 1429.0669 | 1.6432 | 12 | 2348.186 | 0.642
3.36 | 4.538 | 92 | 1428.3917 | 1.6538 | 12 | 2362.3169 | 0.6358
3.38 | 4.538 | 92 | 1428.3917 | 1.6733 | 13 | 2390.1167 | 0.6245
3.4 | 4.533 | 92 | 1442.7117 | 1.685 | 14 | 2430.9875 | 0.6177
3.42 | 4.54 | 92 | 1440.3553 | 1.691 | 14 | 2435.6238 | 0.6143
3.44 | 4.536 | 92 | 1432.2703 | 1.6903 | 13 | 2420.9033 | 0.6147
3.46 | 4.536 | 92 | 1430.0126 | 1.7017 | 16 | 2433.4255 | 0.6081
3.48 | 4.527 |  |  | 1.7358 | 18 |  | 0.5883
3.5 | 4.527 | 92 | 1431.6887 | 1.7487 | 19 | 2503.6501 | 0.5808
3.52 | 4.527 | 92 | 1422.6901 | 1.6225 | 15 | 2308.2952 | 0.654
3.54 | 4.527 | 92 | 1420.458 | 1.5774 | 14 | 2240.7007 | 0.6801
3.56 | 4.528 | 92 | 1420.7719 | 1.5215 | 14 | 2161.646 | 0.7126
3.58 | 4.528 | 92 | 1420.7719 | 1.5787 | 14 | 2243.0122 | 0.6794
3.6 | 4.528 | 92 | 1418.5463 | 1.5562 | 16 | 2207.5842 | 0.6924
3.62 | 4.528 | 92 | 1425.244 | 1.6821 | 16 | 2397.3918 | 0.6194
3.64 | 4.529 | 92 | 1439.1483 | 1.7353 | 23 | 2497.4211 | 0.5885
3.66 | 4.529 | 92 | 1430.0599 | 1.7483 | 19 | 2500.1484 | 0.581
3.68 | 4.529 | 92 | 1425.5587 | 1.7205 | 21 | 2452.6497 | 0.5972
3.7 | 4.529 | 92 | 1441.4385 | 1.8409 | 24 | 2653.5217 | 0.5273
3.72 | 4.53 | 92 | 1432.6376 | 1.7727 | 22 | 2539.6909 | 0.5669
3.74 | 4.53 | 92 | 1421.3994 | 1.6436 | 22 | 2336.2214 | 0.6418
3.76 | 4.53 | 92 | 1421.3994 | 1.5836 | 16 | 2250.8647 | 0.6766
3.78 | 4.53 | 92 | 1421.3994 | 1.5572 | 15 | 2213.3691 | 0.6919
3.8 | 4.53 | 92 | 1421.3994 | 1.5803 | 17 | 2246.2463 | 0.6785
3.82 | 4.53 | 92 | 1423.6329 | 1.6651 | 19 | 2370.4473 | 0.6293
3.84 | 4.53 | 92 | 1419.173 | 1.6724 | 20 | 2373.4495 | 0.625
3.86 | 4.53 | 92 | 1416.9535 | 1.6049 | 16 | 2274.1326 | 0.6642
3.88 | 4.53 | 92 | 1419.173 | 1.6359 | 16 | 2321.6211 | 0.6462
3.9 | 4.53 | 92 | 1421.3994 | 1.5917 | 16 | 2262.3965 | 0.6719
3.92 | 4.53 | 92 | 1421.3994 | 1.5946 | 16 | 2266.5432 | 0.6702
3.94 | 4.53 | 92 | 1419.173 | 1.5858 | 15 | 2250.5647 | 0.6753
3.96 | 4.53 | 92 | 1419.173 | 1.5666 | 15 | 2223.3289 | 0.6864
3.98 | 4.53 | 92 | 1421.3994 | 1.6336 | 16 | 2322.0642 | 0.6475
4 | 4.53 | 92 | 1421.3994 | 1.659 | 18 | 2358.0896 | 0.6328
4.02 | 4.53 | 92 | 1414.741 | 1.6001 | 16 | 2263.7156 | 0.667
4.04 | 4.53 | 92 | 1416.9535 | 1.6272 | 17 | 2305.6821 | 0.6513
4.06 | 4.53 | 92 | 1416.9535 | 1.6647 | 15 | 2358.8726 | 0.6295
4.08 | 4.53 | 92 | 1419.173 | 1.6362 | 14 | 2322.0774 | 0.646
4.1 | 4.53 | 92 | 1421.3994 | 1.659 | 15 | 2358.0896 | 0.6328
4.12 | 4.531 | 92 | 1421.7133 | 1.6474 | 15 | 2342.1504 | 0.6396
4.14 | 4.531 | 92 | 1421.7133 | 1.6104 | 15 | 2289.5378 | 0.661
4.16 | 4.531 | 92 | 1419.4862 | 1.5181 | 14 | 2154.9895 | 0.7145
4.18 | 4.531 | 92 | 1421.7133 | 1.5926 | 16 | 2264.24 | 0.6713
4.2 | 4.531 | 92 | 1421.7133 | 1.6252 | 15 | 2310.6279 | 0.6524
4.22 | 4.531 | 92 | 1421.7133 | 1.5842 | 16 | 2252.2495 | 0.6762
4.24 | 4.531 | 92 | 1419.4862 | 1.6223 | 19 | 2302.8933 | 0.6541
4.26 | 4.531 | 92 | 1421.7133 | 1.5981 | 16 | 2272.0688 | 0.6681
4.28 | 4.532 | 92 | 1424.2615 | 1.6268 | 16 | 2317.0093 | 0.6515
4.3 | 4.532 | 92 | 1424.2615 | 1.5536 | 17 | 2212.6619 | 0.694
4.32 | 4.532 | 92 | 1424.2615 | 1.6213 | 16 | 2309.2129 | 0.6547
4.34 | 4.535 | 92 | 1420.7393 | 1.5401 | 14 | 2188.0845 | 0.7018
4.36 | 4.534 | 92 | 1424.8899 | 1.5916 | 17 |  | 0.6719
4.38 | 4.527
4.4 | 4.527
4.42 | 4.528
4.44 | 4.529
4.46 | 4.53
4.48
4.5
4.52
4.54
4.56
4.58 | 4.538
4.6 | 4.538 | 86 | 1412.8269 | 1.6237 | 17 | 2294.0063 | 0.6533
4.62 | 4.538 | 92 | 1415.0295 | 1.5577 | 18 | 2204.177 | 0.6916
4.64 | 4.533 | 92 | 1420.1128 | 1.5799 | 18 | 2243.6504 | 0.6787
4.66 | 4.533 | 92 | 1420.1128 | 1.5702 | 17 | 2229.8015 | 0.6844
4.68 | 4.533 | 92 | 1420.1128 | 1.5237 | 14 | 2163.8625 | 0.7113
4.7 | 4.533 | 92 | 1422.3407 | 1.4638 | 16 | 2082.092 | 0.746
4.72 | 4.533 | 92 | 1424.5757 | 1.5431 | 15 | 2198.2251 | 0.7001
4.74 | 4.534 | 92 | 1422.6544 | 1.5296 | 14 | 2176.1318 | 0.7079
4.76 | 4.533 | 92 | 1422.3407 | 1.4768 | 17 | 2100.5405 | 0.7385
4.78 | 4.533 | 92 | 1429.0669 | 1.5073 | 15 | 2153.9832 | 0.7208
4.8 | 4.533 | 92 | 1435.8568 | 1.4977 | 12 | 2150.4695 | 0.7264
4.82 | 4.534 | 92 | 1433.9026 | 1.5145 | 13 | 2171.6606 | 0.7166
4.84 | 4.533 | 92 | 1429.0669 | 1.4745 | 13 | 2107.1511 | 0.7399
4.86 | 4.534 | 92 | 1436.1735 | 1.5208 | 14 | 2184.0762 | 0.713
4.88 | 4.534 | 92 | 1431.6388 | 1.5385 | 14 | 2202.5449 | 0.7027
4.9 | 4.534 | 92 | 1433.9026 | 1.5437 | 14 | 2213.5366 | 0.6997
4.92 | 4.534 | 92 | 1427.1326 | 1.4888 | 13 | 2124.6592 | 0.7316
4.94 | 4.534 | 92 | 1433.9026 | 1.5056 | 13 | 2158.9036 | 0.7218
4.96 | 4.534 | 90 | 1431.6388 | 1.5026 | 16 | 2151.2441 | 0.7235
4.98 | 4.534 | 92 | 1424.8899 | 1.4702 | 13 | 2094.8462 | 0.7424
5 | 4.534 | 92 | 1427.1326 | 1.5385 | 14 | 2195.6123 | 0.7027
5.02 | 4.533 | 92 | 1424.5757 | 1.526 | 14 | 2173.939 | 0.71
5.04 | 4.533 | 90 | 1431.323 | 1.4415 | 11 | 2063.2156 | 0.759
5.06 | 4.533 | 92 | 1431.323 | 1.4112 | 12 | 2019.9254 | 0.7765
5.08 | 4.533 | 92 | 1438.1345 | 1.5109 | 14 | 2172.8657 | 0.7187
5.1 | 4.533 | 92 | 1424.5757 | 1.4558 | 13 | 2073.9656 | 0.7507
5.12 | 4.533 | 92 | 1424.5757 | 1.502 | 11 | 2139.6919 | 0.7239
5.14 | 4.533 | 92 | 1422.3407 | 1.545 | 13 | 2197.5686 | 0.6989
5.16 | 4.533 | 92 | 1420.1128 | 1.5984 | 17 | 2269.8884 | 0.668
5.18 | 4.533 | 92 | 1422.3407 | 1.6207 | 16 | 2305.1318 | 0.6551
5.2 | 4.533 | 92 | 1420.1128 | 1.5548 | 15 | 2208.0481 | 0.6932
5.22 | 4.533 | 92 | 1426.8179 | 1.5092 | 15 | 2153.416 | 0.7197
5.24 | 4.533 | 92 | 1422.3407 | 1.5604 | 15 | 2219.4009 | 0.69
5.26 | 4.533 | 92 | 1420.1128 | 1.5535 | 16 | 2206.1936 | 0.694
5.28 | 4.533 | 92 | 1424.5757 | 1.546 | 17 | 2202.4197 | 0.6984
5.3 | 4.532 | 92 | 1426.5031 | 1.5059 | 14 | 2148.2397 | 0.7216
5.32 | 4.532 | 92 | 1426.5031 | 1.5414 | 15 | 2198.8828 | 0.701
5.34 | 4.532 | 92 | 1426.5031 | 1.5165 | 13 | 2163.2861 | 0.7155
5.36 | 4.532 | 92 | 1428.7516 | 1.576 | 17 | 2251.7612 | 0.681
5.38 | 4.532 | 92 | 1426.5031 | 1.4136 | 12 | 2016.4543 | 0.7752
5.4 | 4.532 | 92 | 1431.0073 | 1.5356 | 15 | 2197.3857 | 0.7044
5.42 | 4.532 | 92 | 1428.7516 | 1.4368 | 14 | 2052.7815 | 0.7617
5.44 | 4.532 | 92 | 1428.7516 | 1.422 | 14 | 2031.6649 | 0.7703
5.46 | 4.532 | 92 | 1428.7516 | 1.5122 | 14 | 2160.5781 | 0.718
5.48 | 4.532 | 92 | 1428.7516 | 1.5562 | 15 | 2223.3696 | 0.6925
5.5 | 4.532 | 92 | 1440.1017 | 1.7098 | 20 | 2462.3479 | 0.6033
5.52 | 4.532 | 92 | 1428.7516 | 1.6371 | 20 | 2339.0134 | 0.6455
5.54 | 4.532 | 92 | 1426.5031 | 1.6088 | 17 | 2294.9016 | 0.662
5.56 | 4.532 | 92 | 1424.2615 | 1.6258 | 17 | 2315.634 | 0.6521
5.58 | 4.532 | 92 | 1428.7516 | 1.7152 | 22 | 2450.636 | 0.6002
5.6 | 4.532 | 92 | 1422.027 | 1.6835 | 17 | 2393.9458 | 0.6186
5.62 | 4.532 | 92 | 1422.027 | 1.6017 | 14 | 2277.5898 | 0.6661
5.64 | 4.532 | 92 | 1422.027 | 1.6544 | 19 | 2352.6287 | 0.6355
5.66 | 4.532 | 92 | 1424.2615 | 1.6052 | 17 | 2286.2339 | 0.664
5.68 | 4.532 | 92 | 1424.2615 | 1.6704 | 15 | 2379.0901 | 0.6262
5.7 | 4.533 | 92 | 1424.5757 | 1.719 | 16 | 2448.7954 | 0.598
5.72 | 4.533 | 92 | 1424.5757 | 1.686 | 16 | 2401.7883 | 0.6172
5.74 | 4.533 | 92 | 1422.3407 | 1.7316 | 17 | 2462.9336 | 0.5907
5.76 | 4.533 | 92 | 1426.8179 | 1.7819 | 20 | 2542.4546 | 0.5615
5.78 | 4.533 | 92 | 1422.3407 | 1.6777 | 15 | 2386.2437 | 0.622
5.8 | 4.533 | 92 | 1417.8918 | 1.5633 | 15 | 2216.6184 | 0.6883
5.82 | 4.533 | 92 | 1420.1128 | 1.6155 | 17 | 2294.1985 | 0.6581
5.84 | 4.533 | 92 | 1424.5757 | 1.7584 | 19 | 2504.9441 | 0.5752
5.86 | 4.533 | 92 | 1422.3407 | 1.6537 | 18 | 2352.1731 | 0.6359
5.88 | 4.533 | 92 | 1422.3407 | 1.5893 | 17 | 2260.5527 | 0.6732
5.9 | 4.533 | 92 | 1431.323 | 1.6174 | 18 | 2315.0771 | 0.6569
5.92 | 4.534 | 91 | 1389.9447 | 1.6783 | 20 | 2332.7075 | 0.6217
5.94 | 4.535 | 77 | 1390.2513 | 1.6293 | 14 | 2265.1018 | 0.6501
5.96 | 4.536 | 92 | 1421.0526 | 1.5944 | 21 |  | 0.6703
5.98 | 4.542 | 92 | 1422.9323 |  | 14
6 | 4.541 | 92 | 1422.619 | 1.582 | 19 | 2250.5647 | 0.6775
6.02 | 4.532 | 92 | 1424.2615 | 1.6924 | 26 | 2410.3967 | 0.6135
6.04 | 4.532 | 92 | 1424.2615 | 1.6426 | 21 | 2339.4355 | 0.6424
6.06 | 4.532 | 92 | 1431.0073 | 1.6694 | 21 | 2388.9878 | 0.6268
6.08 | 4.532 | 92 | 1426.5031 | 1.6586 | 23 | 2365.9685 | 0.6331
6.1 | 4.532 | 92 | 1428.7516 | 1.6576 | 23 | 2368.3264 | 0.6336
6.12 | 4.533 | 92 | 1424.5757 | 1.6675 | 24 | 2375.4521 | 0.6279
6.14 | 4.533 | 92 | 1424.5757 | 1.6684 | 22 | 2376.8164 | 0.6274
6.16 | 4.533 | 92 | 1422.3407 | 1.6853 | 20 | 2397.115 | 0.6176
6.18 | 4.533 | 92 | 1424.5757 | 1.6416 | 21 | 2338.5215 | 0.6429
6.2 | 4.533 | 92 | 1424.5757 | 1.6113 | 22 | 2295.4343 | 0.6605
6.22 | 4.533 | 92 | 1426.8179 | 1.6502 | 21 | 2354.5518 | 0.6379
6.24 | 4.533 | 92 | 1426.8179 | 1.5832 | 20 | 2258.876 | 0.6768
6.26 | 4.532 | 92 | 1428.7516 | 1.6133 | 19 | 2304.9766 | 0.6594
6.28 | 4.532 | 92 | 1424.2615 | 1.563 | 18 | 2226.1389 | 0.6885
6.3 | 4.532 | 92 | 1426.5031 | 1.6326 | 21 | 2328.915 | 0.6481
6.32 | 4.532 | 92 | 1433.27 | 1.6461 | 23 | 2359.2896 | 0.6403
6.34 | 4.532 | 92 | 1426.5031 | 1.6336 | 22 | 2330.2908 | 0.6476
6.36 | 4.533 | 92 | 1426.8179 | 1.6068 | 19 | 2292.5979 | 0.6631
6.38 | 4.533 | 92 | 1426.8179 | 1.5984 | 20 | 2280.6057 | 0.668
6.4 | 4.533 | 92 | 1429.0669 | 1.6316 | 21 | 2331.6675 | 0.6487
6.42 | 4.533 | 92 | 1426.8179 | 1.621 | 19 | 2312.8474 | 0.6549
6.44 | 4.533 | 92 | 1429.0669 | 1.6248 | 21 | 2322.0146 | 0.6526
6.46 | 4.533 | 92 | 1431.323 | 1.5627 | 15 | 2236.6829 | 0.6887
6.48 | 4.533 | 92 | 1426.8179 | 1.5922 | 20 | 2271.8293 | 0.6716
6.5 | 4.533 | 92 | 1429.0669 | 1.6229 | 21 | 2319.2544 | 0.6538
6.52 | 4.533 | 92 | 1429.0669 | 1.6191 | 22 | 2313.7307 | 0.656
6.54 | 4.533 |  |  | 1.5526 | 22 |  | 0.6946
6.56 | 4.533 | 92 | 1431.323 | 1.5659 | 22 | 2241.3459 | 0.6868
6.58 | 4.533 | 92 | 1429.0669 | 1.6068 | 23 | 2296.2117 | 0.6631
6.6 | 4.533 | 92 | 1431.323 | 1.6364 | 25 | 2342.2466 | 0.6459
6.62 | 4.533 | 92 | 1429.0669 | 1.6367 | 26 | 2339.0137 | 0.6457
6.64 | 4.533 | 92 | 1431.323 | 1.6761 | 24 | 2399.0322 | 0.6229
6.66 | 4.533 | 92 | 1429.0669 | 1.62 | 23 | 2315.1121 | 0.6554
6.68 | 4.533 | 92 | 1429.0669 | 1.6608 | 25 | 2373.3535 | 0.6318
6.7 | 4.533 | 92 | 1429.0669 | 1.6755 | 26 | 2394.3396 | 0.6233
6.72 | 4.533 | 92 | 1431.323 | 1.7006 | 23 | 2434.0879 | 0.6087
6.74 | 4.533 | 92 | 1426.8179 | 1.7351 | 29 | 2475.6394 | 0.5887
6.76 | 4.533 | 92 | 1429.0669 | 1.7502 | 25 | 2501.156 | 0.5799
6.78 | 4.532 | 92 | 1428.7516 | 1.782 | 29 | 2546.0144 | 0.5615
6.8 | 4.532 | 92 | 1431.0073 | 1.7817 | 28 | 2549.5859 | 0.5617
6.82 | 4.532 | 92 | 1428.7516 | 1.7967 | 31 | 2567.0205 | 0.553
6.84 | 4.532 | 92 | 1428.7516 | 1.8415 | 23 | 2631.0864 | 0.527
6.86 | 4.532 | 92 | 1428.7516 | 1.8771 | 22 | 2681.9492 | 0.5063
6.88 | 4.532 | 92 | 1422.027 | 1.9322 | 23 | 2747.6343 | 0.4744
6.9 | 4.532 | 92 | 1424.2615 | 2.0853 | 23 | 2970.022 | 0.3856
6.92 | 4.532 | 92 | 1426.5031 | 2.1031 | 20 | 3000.0337 | 0.3753
6.94 | 4.532 | 92 | 1428.7516 | 2.2537 | 24 | 3219.9802 | 0.2879
6.96 | 4.531 | 92 | 1423.9471 | 2.3011 | 19 | 3276.6345 | 0.2604
6.98 | 4.531 | 92 | 1423.9471 | 2.3132 | 20 | 3293.9309 | 0.2533
7 | 4.531 | 92 | 1423.9471 | 2.3715 | 23 | 3376.8811 | 0.2196
7.02 | 4.531 | 92 | 1426.1884 | 2.3913 | 25 | 3410.3987 | 0.2081
7.04 | 4.531 | 92 | 1435.2233 | 2.4196 | 23 | 3472.6272 | 0.1917
7.06 | 4.531 | 92 | 1428.4364 | 2.4081 | 24 | 3439.7859 | 0.1983
7.08 | 4.531 | 92 | 1423.9471 | 2.3992 | 19 | 3416.3794 | 0.2035
7.1 | 4.531 | 92 | 1423.9471 | 2.4019 | 25 | 3420.1587 | 0.2019
7.12 | 4.531 | 92 | 1423.9471 | 2.4137 | 18 | 3436.9509 | 0.1951
7.14 | 4.531 | 92 | 1426.1884 | 2.409 | 24 | 3435.6338 | 0.1978
7.16 | 4.531 | 92 | 1430.6915 | 2.3871 | 24 | 3415.2573 | 0.2105
7.18 | 4.531 | 92 | 1428.4364 | 2.4122 | 24 | 3445.6812 | 0.1959
7.2 | 4.531 | 92 | 1430.6915 | 2.4122 | 23 | 3451.1208 | 0.1959
7.22 | 4.531 | 92 | 1426.1884 | 2.4119 | 27 | 3439.8381 | 0.1961
7.24 | 4.531 | 92 | 1428.4364 | 2.3812 | 24 | 3401.4434 | 0.2139
7.26 | 4.531 | 92 | 1426.1884 | 2.3972 | 24 | 3418.8123 | 0.2047
7.28 | 4.531 | 92 | 1428.4364 | 2.357 | 24 | 3366.853 | 0.2279
7.3 | 4.531 | 92 | 1426.1884 | 2.3115 | 21 | 3296.5811 | 0.2544
7.32 | 4.532 | 75 | 1395.75 | 2.2846 | 25 | 3188.6985 | 0.27
7.34 | 4.534 | 93 | 1396.3658 | 2.2039 | 21 | 3077.4641 | 0.3168
7.36 | 4.531 |  |  | 2.1588 | 27 |  | 0.343
7.38 | 4.529
7.4 | 4.529
7.42 | 4.529
7.44 | 4.529
7.46 | 4.531
7.48 | 4.537 |  |  | 1.9154 | 26 |  | 0.4841
7.5 | 4.538 | 92 | 1428.3917 | 1.9296 | 25 | 2756.2832 | 0.4758
7.52 | 4.533 | 92 | 1426.8179 | 1.9084 | 29 | 2723.0005 | 0.4881
7.54 | 4.533 | 92 | 1426.8179 | 1.8721 | 26 | 2671.1191 | 0.5092
7.56 | 4.534 | 92 | 1433.9026 | 1.8581 | 30 | 2664.2859 | 0.5174
7.58 | 4.534 | 92 | 1427.1326 | 1.8012 | 26 | 2570.5547 | 0.5503
7.6 | 4.535 | 92 | 1429.6974 | 1.7516 | 26 | 2504.3037 | 0.5791
7.62 | 4.535 | 92 | 1431.9545 | 1.788 | 28 | 2560.3357 | 0.558
7.64 | 4.535 | 92 | 1427.4473 | 1.7689 | 27 | 2525.0149 | 0.5691
7.66 | 4.535 | 92 | 1429.6974 | 1.7551 | 27 | 2509.2476 | 0.5771
7.68 | 4.535 | 92 | 1427.4473 | 1.669 | 24 | 2382.3792 | 0.627
7.7 | 4.535 | 92 | 1427.4473 | 1.6572 | 26 | 2365.5122 | 0.6339
7.72 | 4.535 | 92 | 1427.4473 | 1.6581 | 25 | 2366.8811 | 0.6333
7.74 | 4.535 | 92 | 1425.2041 | 1.6463 | 21 | 2346.2871 | 0.6402
7.76 | 4.535 | 92 | 1429.6974 | 1.5919 | 26 | 2275.8733 | 0.6718
7.78 | 4.535 | 92 | 1429.6974 | 1.6125 | 23 | 2305.4375 | 0.6598
7.8 | 4.535 | 92 | 1427.4473 | 1.6556 | 25 | 2363.23 | 0.6348
7.82 | 4.535 | 92 | 1427.4473 | 1.6472 | 28 | 2351.3518 | 0.6397
7.84 | 4.535 | 92 | 1431.9545 | 1.7371 | 30 | 2487.5195 | 0.5875
7.86 | 4.535 | 92 | 1431.9545 | 1.676 | 29 | 2399.9448 | 0.623
7.88 | 4.535 | 92 | 1436.4902 | 1.7097 | 28 | 2455.9131 | 0.6034
7.9 | 4.535 | 92 | 1434.2188 | 1.772 | 34 | 2541.489 | 0.5673
7.92 | 4.535 | 92 | 1434.2188 | 1.7078 | 30 | 2449.304 | 0.6045
7.94 | 4.535 | 92 | 1443.3481 | 1.7639 | 35 | 2545.8977 | 0.572
7.96 | 4.535 | 92 | 1434.2188 | 1.6992 | 33 | 2437.0269 | 0.6095
7.98 | 4.535 | 92 | 1436.4902 | 1.7305 | 33 | 2485.8848 | 0.5913
8 | 4.535 | 92 | 1445.6487 | 1.7582 | 25 | 2541.7856 | 0.5753
8.02 | 4.535 | 92 | 1450.2719 | 1.8688 | 35 | 2710.2466 | 0.5111
8.04 | 4.535 | 92 | 1436.4902 | 1.7176 | 31 | 2467.2786 | 0.5989
8.06 | 4.535 | 92 | 1441.0549 | 1.7645 | 24 | 2542.7571 | 0.5716
8.08 | 4.535 | 92 | 1436.4902 | 1.7435 | 24 | 2504.4497 | 0.5838
8.1 | 4.535 | 92 | 1431.9545 | 1.644 | 24 | 2354.1882 | 0.6415
8.12 | 4.535 | 92 | 1434.2188 | 1.7163 | 22 | 2461.5627 | 0.5996
8.14 | 4.535 | 92 | 1438.769 | 1.7792 | 27 | 2559.9177 | 0.5631
8.16 | 4.535 | 92 | 1441.0549 | 1.7557 | 26 | 2530.0867 | 0.5767
8.18 | 4.535 | 92 | 1443.3481 | 1.7792 | 10 | 2568.0649 | 0.5631
8.2 | 4.535 | 92 | 1445.6487 | 1.8366 | 31 | 2655.0598 | 0.5298
8.22 | 4.535 | 92 | 1445.6487 | 1.8617 | 30 | 2691.3313 | 0.5153
8.24 | 4.535 | 92 | 1447.9564 | 1.8944 | 29 | 2742.9761 | 0.4963
8.26 | 4.535 | 92 | 1441.0549 | 1.9196 | 27 | 2766.2131 | 0.4817
8.28 | 4.534 | 92 | 1445.3298 | 1.8528 | 33 | 2677.9124 | 0.5204
8.3 | 4.534 | 92 | 1440.7372 | 1.9028 | 32 | 2741.4285 | 0.4914
8.32 | 4.534 | 92 | 1433.9026 | 1.8208 | 29 | 2610.8972 | 0.539
8.34 | 4.534 | 92 | 1436.1735 | 1.8534 | 36 | 2661.8369 | 0.5201
8.36 | 4.534 | 92 | 1427.1326 | 1.7479 | 30 | 2494.5251 | 0.5812
8.38 | 4.533 | 92 | 1429.0669 | 1.7376 | 29 | 2483.1477 | 0.5872
8.4 | 4.533 | 92 | 1435.8568 | 1.7725 | 25 | 2545.0642 | 0.567
8.42 | 4.532 | 92 | 1435.54 | 1.7879 | 29 | 2566.6494 | 0.558
8.44 | 4.532 | 92 | 1437.8174 | 1.7848 | 26 | 2566.2214 | 0.5599
8.46 | 4.532 | 92 | 1437.8174 | 1.8107 | 35 | 2603.5034 | 0.5448
8.48 | 4.532 | 92 | 1440.1017 | 1.8672 | 33 | 2689.0151 | 0.512
8.5 | 4.532 | 92 | 1435.54 | 1.8394 | 34 | 2640.4683 | 0.5282
8.52 | 4.532 | 92 | 1435.54 | 1.8079 | 29 | 2595.3508 | 0.5464
8.54 | 4.532 | 92 | 1435.54 | 1.8188 | 29 | 2611.0095 | 0.5401
8.56 | 4.532 | 92 | 1433.27 | 1.8583 | 30 | 2663.3982 | 0.5172
8.58 | 4.532 | 92 | 1431.0073 | 1.8011 | 30 | 2577.3311 | 0.5504
8.6 | 4.532 | 92 | 1431.0073 | 1.817 | 29 | 2600.0913 | 0.5412
8.62 | 4.532 | 92 | 1435.54 | 1.8142 | 27 | 2604.3018 | 0.5428
8.64 | 4.532 | 92 | 1433.27 | 1.8101 | 30 | 2594.3757 | 0.5452
8.66 | 4.532 | 92 | 1435.54 | 1.8561 | 29 | 2664.5049 | 0.5185
8.68 | 4.532 | 92 | 1433.27 | 1.8319 | 30 | 2625.6079 | 0.5325
8.7 | 4.532 | 92 | 1435.54 | 1.8316 | 24 | 2629.3201 | 0.5327
8.72 | 4.532 | 92 | 1433.27 | 1.831 | 27 | 2624.2715 | 0.5331
8.74 | 4.532 | 92 | 1435.54 | 1.8387 | 25 | 2639.5769 | 0.5286
8.76 | 4.533 | 92 | 1442.7117 | 1.8147 | 27 | 2618.0835 | 0.5425
8.78 | 4.533 | 92 | 1435.8568 | 1.8346 | 25 | 2634.2271 | 0.531
8.8 | 4.534 | 92 | 1429.3821 | 1.7918 | 27 | 2561.2151 | 0.5558
8.82 | 4.534 | 92 | 1433.9026 | 1.8404 | 26 | 2638.9624 | 0.5276
8.84 | 4.541 |  |  | 1.891 | 37 |  | 0.4983
8.86 | 4.533 |  |  | 1.8572 | 33 |  | 0.5178
8.88 | 4.527
8.9 | 4.527
8.92 | 4.527
8.94 | 4.528
8.96 | 4.532
8.98 | 4.541 |  |  | 1.6916 | 34 |  | 0.6139
9 | 4.541 |  |  | 1.7975 | 35 |  | 0.5525
9.02 | 4.534 | 92 | 1427.1326 | 1.724 | 30 | 2460.3198 | 0.5952
9.04 | 4.535 | 92 | 1438.769 | 1.7497 | 30 | 2517.479 | 0.5802
9.06 | 4.535 | 92 | 1429.6974 | 1.6894 | 27 | 2415.2698 | 0.6152
9.08 | 4.535 | 92 | 1431.9545 | 1.6616 | 25 | 2379.3877 | 0.6313
9.1 | 4.535 | 92 | 1427.4473 | 1.6661 | 26 | 2378.2795 | 0.6287
9.12 | 4.536 | 92 | 1430.0126 | 1.6861 | 28 | 2411.1792 | 0.6171
9.14 | 4.536 | 92 | 1436.807 | 1.6791 | 30 | 2412.5796 | 0.6212
9.16 | 4.536 | 92 | 1434.535 | 1.5844 | 30 | 2272.8474 | 0.6761
9.18 | 4.536 | 92 | 1441.3727 | 1.4569 | 37 | 2099.9148 | 0.7501
9.2 | 4.536 | 92 | 1439.0863 | 1.5633 | 33 | 2249.6699 | 0.6884
9.22 | 4.536 | 92 | 1436.807 | 1.6183 | 35 | 2325.1865 | 0.6564
9.24 | 4.536 | 92 | 1455.2454 | 1.7914 | 40 | 2606.8628 | 0.5561
9.26 | 4.536 | 92 | 1439.0863 | 1.6485 | 36 | 2372.3052 | 0.6389
9.28 | 4.536 | 92 | 1448.2758 | 1.6321 | 41 | 2363.7717 | 0.6484
9.3 | 4.536 | 92 | 1434.535 | 1.5486 | 31 | 2221.5056 | 0.6969
9.32 | 4.536 | 92 | 1443.6664 | 1.6028 | 37 | 2313.9409 | 0.6654
9.34 | 4.535 |  |  | 1.495 | 33 |  | 0.7279
9.36 | 4.535 | 90 | 1443.3481 | 1.5273 | 36 | 2204.4575 | 0.7092
9.38 | 4.535 | 92 | 1445.6487 | 1.636 | 44 | 2365.1104 | 0.6462
9.4 | 4.535 | 92 | 1443.3481 | 1.6511 | 39 | 2383.0901 | 0.6374
9.42 | 4.535 | 92 | 1436.4902 | 1.6129 | 34 | 2316.8545 | 0.6596
9.44 | 4.535 | 92 | 1438.769 | 1.6293 | 34 | 2344.1506 | 0.6501
9.46 | 4.535 | 92 | 1438.769 | 1.5247 | 36 | 2193.6853 | 0.7107
9.48 | 4.536 | 92 | 1436.807 | 1.4482 | 28 | 2080.7988 | 0.7551
9.5 | 4.535 |  |  | 1.5168 | 26 |  | 0.7153
9.52 | 4.535 |  |  | 1.4719 | 33 |  | 0.7414
9.54 | 4.536 | 92 | 1430.0126 | 1.5299 | 33 | 2187.8296 | 0.7077
9.56 | 4.535 | 92 | 1434.2188 | 1.6016 | 29 | 2296.9878 | 0.6661
9.58 | 4.535 | 92 | 1431.9545 | 1.6071 | 29 | 2301.2236 | 0.663
9.6 | 4.536 | 92 | 1439.0863 | 1.5414 | 25 | 2218.2063 | 0.701
9.62 | 4.535 | 92 | 1436.4902 | 1.6103 | 30 | 2313.1482 | 0.6611
9.64 | 4.535 | 92 | 1454.9246 | 1.6957 | 32 | 2467.1309 | 0.6115
9.66 | 4.535 | 92 | 1452.5945 | 1.6744 | 41 | 2432.2229 | 0.6239
9.68 | 4.535 | 92 | 1434.2188 | 1.6164 | 33 | 2318.2759 | 0.6575
9.7 | 4.535 | 92 | 1434.2188 | 1.6041 | 29 | 2300.6946 | 0.6646
9.72 | 4.535 | 92 | 1441.0549 | 1.6187 | 36 | 2332.5752 | 0.6562
9.74 | 4.535 | 92 | 1441.0549 | 1.5922 | 32 | 2294.4194 | 0.6716
9.76 | 4.535 | 92 | 1436.4902 | 1.6109 | 28 | 2314.075 | 0.6607
9.78 | 4.535 | 92 | 1441.0549 | 1.6859 | 30 | 2429.417 | 0.6173
9.8 | 4.535 | 92 | 1436.4902 | 1.6344 | 33 | 2347.821 | 0.6471
9.82 | 4.533 | 92 | 1438.1345 | 1.6174 | 33 | 2326.0945 | 0.6569
9.84 | 4.533 | 92 | 1440.4194 | 1.6627 | 35 | 2394.97 | 0.6307
9.86 | 4.533 | 92 | 1435.8568 | 1.5789 | 32 | 2267.1257 | 0.6793
9.88 | 4.533 | 92 | 1440.4194 | 1.6007 | 40 | 2305.6077 | 0.6667
9.9 | 4.533 | 92 | 1442.7117 | 1.6274 | 37 | 2347.8992 | 0.6511
9.92 | 4.533 | 92 | 1442.7117 | 1.5916 | 27 | 2296.2012 | 0.6719
9.94 | 4.533 | 92 | 1447.3179 | 1.6091 | 25 | 2328.8088 | 0.6618
9.96 | 4.533 | 92 | 1445.0111 | 1.6229 | 22 | 2345.1304 | 0.6538
9.98 | 4.533 | 92 | 1440.4194 | 1.5893 | 24 | 2289.2856 | 0.6732
10 | 4.533 | 92 | 1429.0669 | 1.6216 | 23 | 2317.4136 | 0.6545
10.02 | 4.533 | 92 | 1420.1128 | 1.6729 | 25 | 2375.7146 | 0.6248
10.04 | 4.533 | 92 | 1411.2701 | 1.6993 | 28 | 2398.1946 | 0.6094
10.06 | 4.533 | 92 | 1409.0768 | 1.7297 | 25 | 2437.2961 | 0.5918
10.08 | 4.533 | 92 | 1409.0768 | 1.7584 | 32 | 2477.6912 | 0.5752
10.1 | 4.533 | 92 | 1409.0768 | 1.7562 | 30 | 2474.5906 | 0.5765
10.12 | 4.533 | 92 | 1409.0768 | 1.7691 | 31 | 2492.7349 | 0.569
10.14 | 4.533 | 92 | 1413.4705 | 1.7734 | 31 | 2506.7139 | 0.5664
10.16 | 4.533 | 92 | 1411.2701 | 1.7231 | 32 | 2431.7258 | 0.5957
10.18 | 4.533 | 92 | 1422.3407 | 1.7398 | 37 | 2474.5996 | 0.586
10.2 | 4.533 | 92 | 1438.1345 | 1.7041 | 28 | 2450.6909 | 0.6067
10.22 | 4.533 | 92 | 1435.8568 | 1.7496 | 33 | 2512.136 | 0.5803
10.24 | 4.533 | 92 | 1442.7117 | 1.7794 | 35 | 2567.1614 | 0.563
10.26 | 4.533 | 92 | 1426.8179 | 1.776 | 35 | 2533.9626 | 0.565
10.28 | 4.533 | 92 | 1429.0669 | 1.7338 | 32 | 2477.7378 | 0.5894
10.3 | 4.533 | 92 | 1438.1345 | 1.7872 | 40 | 2570.271 | 0.5585
10.32 | 4.543 | 92 | 1425.4785 | 1.7517 | 33 | 2496.99 | 0.5791
10.34 | 4.548 | 92 | 1433.7957 | 1.761 | 30 |  | 0.5736
10.36 | 4.54 |  |  |  | 35
10.38 | 4.527
10.4 | 4.527
10.42 | 4.528
10.44 | 4.533
10.46 | 4.54
10.48 | 4.552 | 92 | 1448.7588 | 1.8167 | 34 | 2632.0049 | 0.5413
10.5
10.52
10.54
10.56
10.58
10.6 | 4.552 | 92 | 1446.457 | 1.8081 | 31 | 2615.2698 | 0.5464
10.62 | 4.533 | 92 | 1454.283 | 1.8705 | 37 | 2720.2896 | 0.5101
10.64 | 4.533 | 92 | 1435.8568 | 1.7373 | 28 | 2494.4932 | 0.5874
10.66 | 4.533 | 92 | 1442.7117 | 1.8606 | 36 | 2684.3704 | 0.5159
10.68 | 4.534 | 92 | 1433.9026 | 1.7341 | 32 | 2486.4788 | 0.5893
10.7 | 4.535 | 92 | 1434.2188 | 1.7839 | 32 | 2558.5537 | 0.5604
10.72 | 4.535 | 92 | 1438.769 | 1.813 | 39 | 2608.4331 | 0.5435
10.74 | 4.536 | 92 | 1439.0863 | 1.7926 | 33 | 2579.7141 | 0.5553
10.76 | 4.536 | 92 | 1425.5184 | 1.7817 | 34 | 2539.7971 | 0.5617
10.78 | 4.536 | 92 | 1418.8301 | 1.7895 | 32 | 2538.9705 | 0.5571
10.8 | 4.536 | 92 | 1418.8301 | 1.7895 | 35 | 2538.9705 | 0.5571
10.82 | 4.536 | 92 | 1427.7621 | 1.76 | 27 | 2512.9214 | 0.5742
10.84 | 4.536 | 92 | 1427.7621 | 1.7522 | 33 | 2501.709 | 0.5788
10.86 | 4.536 | 92 | 1425.5184 | 1.7487 | 33 | 2492.8472 | 0.5808
10.88 | 4.535 | 92 | 1434.2188 | 1.8344 | 39 | 2630.9519 | 0.5311
10.9 | 4.535 | 92 | 1431.9545 | 1.8341 | 40 | 2626.3538 | 0.5313
10.92 | 4.535 | 92 | 1427.4473 | 1.8123 | 38 | 2587.0181 | 0.5439
10.94 | 4.535 | 92 | 1427.4473 | 1.7683 | 36 | 2524.1196 | 0.5694
10.96 | 4.536 | 92 | 1436.807 | 1.7632 | 32 | 2533.3503 | 0.5724
10.98 | 4.536 | 92 | 1448.2758 | 1.8807 | 35 | 2723.7944 | 0.5042
11 | 4.536 | 92 | 1423.282 | 1.7973 | 37 | 2558.0481 | 0.5526
11.02 | 4.536 | 92 | 1421.0526 | 1.7726 | 33 | 2518.9387 | 0.5669
11.04 | 4.536 | 92 | 1423.282 | 1.776 | 32 | 2527.7942 | 0.5649
11.06 | 4.536 | 92 | 1427.7621 | 1.7673 | 37 | 2523.2246 | 0.57
11.08 | 4.536 | 92 | 1432.2703 | 1.7563 | 35 | 2515.4587 | 0.5764
11.1 | 4.536 | 92 | 1439.0863 | 1.8228 | 45 | 2623.2075 | 0.5378
11.12 | 4.536 | 92 | 1434.535 | 1.7857 | 37 | 2561.6938 | 0.5593
11.14 | 4.536 | 92 | 1430.0126 | 1.7979 | 35 | 2571.0374 | 0.5523
11.16 | 4.536 | 92 | 1432.2703 | 1.8038 | 32 | 2583.5845 | 0.5488
11.18 | 4.536 | 92 | 1423.282 | 1.7726 | 36 | 2522.8906 | 0.5669
11.2 | 4.536 | 92 | 1430.0126 | 1.864 | 34 | 2665.6128 | 0.5139
11.22 | 4.536 | 92 | 1418.8301 | 1.8442 | 36 | 2616.6689 | 0.5254
11.24 | 4.536 | 92 | 1421.0526 | 1.8764 | 35 | 2666.4604 | 0.5067
11.26 | 4.536 | 92 | 1427.7621 | 1.8708 | 35 | 2671.1194 | 0.51
11.28 | 4.536 | 92 | 1436.807 | 1.9979 | 44 | 2870.5913 | 0.4363
11.3 | 4.536 | 92 | 1436.807 | 2.0058 | 47 | 2881.9346 | 0.4317
11.32 | 4.535 | 92 | 1427.4473 | 1.9816 | 33 | 2828.6423 | 0.4457
11.34 | 4.535 | 92 | 1431.9545 | 2.0272 | 37 | 2902.7947 | 0.4193
11.36 | 4.535 | 92 | 1425.2041 | 2.0156 | 42 | 2872.6975 | 0.426
11.38 | 4.535 | 92 | 1418.5173 | 2.0184 | 39 | 2863.0903 | 0.4244
11.4 | 4.534 | 92 | 1420.426 | 2.0009 | 34 | 2842.137 | 0.4345
11.42 | 4.534 | 92 | 1429.3821 | 2.0361 | 39 | 2910.3381 | 0.4141
11.44 | 4.533 | 92 | 1424.5757 | 1.995 | 39 | 2841.9739 | 0.438
11.46 | 4.533 | 92 | 1426.8179 | 1.9925 | 41 | 2842.9749 | 0.4394
11.48 | 4.533 | 92 | 1426.8179 | 2.0016 | 34 | 2855.9897 | 0.4341
11.5 | 4.533 | 92 | 1438.1345 | 1.9889 | 40 | 2860.2725 | 0.4415
11.52 | 4.533 | 92 | 1438.1345 | 1.9956 | 38 | 2869.8979 | 0.4376
11.54 | 4.533 | 92 | 1440.4194 | 2.0746 | 44 | 2988.2932 | 0.3918
11.56 | 4.533 | 93 | 1420.1128 | 1.9431 | 31 | 2759.4219 | 0.468
11.58 | 4.533 | 92 | 1420.1128 | 2.002 | 42 | 2843.0002 | 0.4339
11.6 | 4.533 | 92 | 1422.3407 | 2.0089 | 37 | 2857.3977 | 0.4298
11.62 | 4.534 | 92 | 1440.7372 | 2.0982 | 46 | 3023.0002 | 0.3781
11.64 | 4.534 | 92 | 1427.1326 | 2.02 | 33 | 2882.8452 | 0.4234
11.66 | 4.534 | 92 | 1431.6388 | 2.0985 | 46 | 3004.3403 | 0.3779
11.68 | 4.534 | 92 | 1427.1326 | 2.0376 | 40 | 2907.9175 | 0.4132
11.7 | 4.534 | 92 | 1431.6388 | 2.0321 | 36 | 2909.2986 | 0.4164
11.72 | 4.534 | 92 | 1429.3821 | 2.0409 | 35 | 2917.2585 | 0.4113
11.74 | 4.534 | 92 | 1427.1326 | 2.0412 | 35 | 2913.0989 | 0.4111
11.76 | 4.534 | 92 | 1422.6544 | 2.0273 | 34 | 2884.1472 | 0.4192
11.78 | 4.534 | 92 | 1422.6544 | 2.0681 | 38 | 2942.2061 | 0.3955
11.8 | 4.534 | 92 | 1431.6388 | 2.0726 | 44 | 2967.2637 | 0.3929
11.82 | 4.535 | 92 | 1441.0549 | 2.0839 | 56 | 3003.0535 | 0.3864
11.84 | 4.536 | 92 | 1427.7621 | 2.0134 | 39 | 2874.6213 | 0.4273
11.86 | 4.538 | 92 | 1428.3917 | 1.9699 | 39 | 2813.8582 | 0.4525
11.88 | 4.542 | 92 | 1429.6506 | 1.984 | 42 | 2836.4622 | 0.4443
11.9 | 4.552 |  |  | 2.1007 | 44 |  | 0.3766
11.92 | 4.547 |  |  | 2.0817 | 46 |  | 0.3876
11.94 | 4.547 |  |  |  | 37
11.96 | 4.604 |  |  | 1.7427 | 14 |  | 0.5843
11.98 | 4.73 |  |  | 1.7591 | 17 |  | 0.5748
12 | 4.769 |  |  | 1.78 | 20 |  | 0.5626
12.02 | 4.794 |  |  | 1.7579 | 19 |  | 0.5755
12.04 | 4.814 |  |  | 1.7593 | 20 |  | 0.5746
12.06 | 4.848 | 92 | 1429.2452 | 1.7605 | 19 | 2516.2498 | 0.5739
12.08 | 4.875 | 92 | 1435.0898 | 1.7111 | 19 | 2455.5742 | 0.6026
12.1 | 4.886 | 92 | 1440.4481 | 1.7471 | 21 | 2516.6621 | 0.5817
12.12 | 4.879 | 92 | 1436.2673 | 1.7088 | 19 | 2454.332 | 0.6039
12.14 | 4.866 | 92 | 1432.4404 | 1.7307 | 21 | 2479.1479 | 0.5912
12.16 | 4.857 | 92 | 1427.6896 | 1.7803 | 20 | 2541.679 | 0.5625
12.18 | 4.859 | 92 | 1417.8583 | 1.7606 | 20 | 2496.2617 | 0.5739
12.2 | 4.863 | 92 | 1423.1782 | 1.737 | 21 | 2472.0259 | 0.5876
12.22 | 4.853 | 92 | 1426.5139 | 1.7099 | 20 | 2439.1379 | 0.6033
12.24 | 4.841 | 92 | 1420.8981 | 1.6188 | 21 | 2300.1135 | 0.6562
12.26 | 4.834 | 92 | 1423.0204 | 1.6303 | 21 | 2319.9392 | 0.6495
12.28 | 4.816 | 92 | 1421.9072 | 1.6462 | 21 | 2340.7026 | 0.6403
12.3 | 4.793 | 92 | 1419.3073 | 1.66 | 21 | 2356.0801 | 0.6322
12.32 | 4.779 | 92 | 1413.0691 | 1.6293 | 23 | 2302.2856 | 0.6501
12.34 | 4.756 | 92 | 1412.5334 | 1.6798 | 23 | 2372.8086 | 0.6208
12.36 | 4.743 | 92 | 1412.8685 | 1.6301 | 24 | 2303.177 | 0.6496
12.38 | 4.728 | 92 | 1412.6084 | 1.6967 | 25 | 2396.7651 | 0.611
12.4 | 4.718 | 92 | 1409.6206 | 1.7162 | 28 | 2419.2529 | 0.5996
12.42 | 4.715 | 92 | 1417.1927 | 1.7739 | 29 | 2514.0022 | 0.5662
12.44 | 4.705 | 92 | 1414.187 | 1.7125 | 31 | 2421.8518 | 0.6018
12.46 | 4.672 | 93 | 1414.9001 | 1.777 | 33 | 2514.2864 | 0.5644
12.48 | 4.62 | 92 | 1407.6781 | 1.8131 | 33 | 2552.3257 | 0.5434
12.5 | 4.603 | 92 | 1424.1956 | 1.8421 | 36 | 2623.4971 | 0.5266
12.52 | 4.571 | 92 | 1423.1008 | 1.858 | 38 | 2644.1924 | 0.5174
12.54 | 4.531 | 92 | 1421.7133 | 1.9256 | 40 | 2737.6042 | 0.4782
12.56 | 4.517 | 92 | 1426.271 | 1.913 | 43 | 2728.5181 | 0.4855
12.58 | 4.515 | 92 | 1430.1552 | 1.9791 | 46 | 2830.3704 | 0.4472
12.6 | 4.523 | 92 | 1428.1655 | 1.9009 | 43 | 2714.866 | 0.4925
12.62 | 4.538 | 92 | 1437.4406 | 1.9575 | 39 | 2813.7183 | 0.4597
12.64 | 4.531 | 92 | 1426.1884 | 1.9528 | 44 | 2785.1064 | 0.4624
12.66 | 4.519 | 92 | 1426.9025 | 1.867 | 43 | 2664.0659 | 0.5122
12.68 | 4.508 | 92 | 1423.4291 | 1.8877 | 43 | 2687.0671 | 0.5001
12.7 | 4.504 | 92 | 1433.4819 | 1.9417 | 46 | 2783.4485 | 0.4688
12.72 | 4.484 | 93 | 1406.9658 | 1.9482 | 43 | 2741.094 | 0.4651
12.74 | 4.49 | 92 | 1413.283 | 1.9728 | 44 | 2788.1592 | 0.4508
12.76 | 4.495 | 92 | 1410.4172 | 1.9561 | 42 | 2758.9619 | 0.4605
12.78 | 4.48 | 91 | 1401.3137 | 1.9627 | 44 | 2750.3323 | 0.4567
12.8 | 4.457 | 93 | 1407.3254 | 1.9912 | 52 | 2802.2107 | 0.4402
12.82 | 4.453 | 92 | 1419.509 | 2.0595 | 50 | 2923.5476 | 0.4005
12.84 | 4.453 | 92 | 1410.5162 | 1.9923 | 43 | 2810.2095 | 0.4395
12.86 | 4.469 | 92 | 1415.5844 | 2.0072 | 42 | 2841.313 | 0.4309
12.88 | 4.493 | 92 | 1414.2273 | 2.0001 | 38 | 2828.6423 | 0.435
12.9 | 4.495 | 92 | 1423.8199 | 2.0599 | 46 | 2932.8569 | 0.4003
12.92 | 4.494 | 92 | 1428.0267 | 2.0291 | 36 | 2897.6528 | 0.4181
12.94 | 4.435 | 92 | 1450.7687 | 2.1195 | 45 | 3074.9287 | 0.3657
12.96 | 4.401 | 92 | 1439.6466 | 2.0149 | 46 | 2900.7776 | 0.4264
12.98 | 4.406 | 92 | 1427.2756 | 2.0343 | 41 | 2903.5046 | 0.4151
13 | 4.451 | 92 | 1439.5214 | 2.0765 | 42 | 2989.188 | 0.3907
13.02 | 4.453 | 92 | 1428.6173 | 2.0796 | 39 | 2970.9341 | 0.3889
13.04 | 4.447 | 92 | 1413.0919 | 2.0382 | 37 | 2880.1511 | 0.4129
13.06 | 4.454 | 88 | 1404.1615 | 2.0279 | 38 | 2847.4563 | 0.4189
13.08 | 4.441 | 87 | 1411.1853 | 2.0363 | 36 | 2873.5813 | 0.414
13.1 | 4.431 | 92 | 1423.8433 | 2.0642 | 37 | 2939.0823 | 0.3978
13.12 | 4.433 | 93 | 1406.4087 | 2.0468 | 40 | 2878.6418 | 0.4079
13.14 | 4.417 | 83 | 1417.0676 | 2.0972 | 42 | 2971.8137 | 0.3787
13.16 | 4.402 | 90 | 1419.0845 | 2.0722 | 40 | 2940.5754 | 0.3932
13.18 | 4.405 | 91 | 1410.9546 | 2.0789 | 40 | 2933.1917 | 0.3893
13.2 | 4.433 | 80 | 1401.9608 | 2.067 | 48 | 2897.8247 | 0.3962
13.22 | 4.443 | 78 | 1396.2915 | 2.0142 | 41 | 2812.4766 | 0.4268
13.24 | 4.418 |  |  | 2.0065 | 32 |  | 0.4312
13.26 | 4.407 |  |  | 1.9709 | 39 |  | 0.4519
13.28 | 4.408 |  |  | 1.9344 | 38 |  | 0.4731
13.3 | 4.411 |  |  | 1.9698 | 40 |  | 0.4526
13.32 | 4.407 |  |  | 1.9339 | 37 |  | 0.4734
13.34 | 4.396
13.36 | 4.396
13.38 | 4.397
13.4 | 4.397
13.42 | 4.398
13.44 | 4.443
13.46 | 4.5 | 92 | 1423.1499 | 1.9447 | 32 | 2767.6008 | 0.4671
13.48 | 4.537 | 92 | 1441.6906 | 1.9224 | 35 | 2771.5168 | 0.48
13.5 | 4.603 |  |  | 1.8837 | 37 |  | 0.5025
13.52 | 4.622 | 92 | 1425.6632 | 1.8475 | 36 | 2633.9648 | 0.5235
13.54 | 4.635 | 92 | 1436.3187 | 1.8562 | 33 | 2666.1182 | 0.5184
13.56 | 4.653 | 92 | 1441.8965 | 1.9159 | 37 | 2762.5464 | 0.4838
13.58 | 4.675 | 92 | 1433.1698 | 1.8493 | 32 | 2650.3364 | 0.5225
13.6 | 4.695 | 92 | 1437.0983 | 1.8518 | 35 | 2661.2 | 0.521
13.62 | 4.695 | 92 | 1430.5302 | 1.8678 | 37 | 2671.9109 | 0.5117
13.64 | 4.678 | 92 | 1431.8947 | 1.7886 | 33 | 2561.0334 | 0.5577
13.66 | 4.674 | 92 | 1430.6703 | 1.883 | 35 | 2693.9512 | 0.5029
13.68 | 4.675 | 92 | 1430.9764 | 1.8666 | 31 | 2670.9932 | 0.5124
13.7 | 4.678 | 92 | 1434.0895 | 1.8864 | 32 | 2705.3088 | 0.5009
13.72 | 4.68 | 92 | 1428.1355 | 1.9117 | 33 | 2730.1001 | 0.4863
13.74 | 4.658 | 92 | 1430.1504 | 1.871 | 30 | 2675.7783 | 0.5099
13.76 | 4.632 | 92 | 1433.1682 | 1.9684 | 35 | 2821.02 | 0.4534
13.78 | 4.622 | 92 | 1436.7424 | 1.9777 | 34 | 2841.4436 | 0.448
13.8 | 4.632 | 92 | 1439.8508 | 1.9085 | 33 | 2747.8918 | 0.4881
13.82 | 4.647 | 92 | 1440.0372 | 1.9377 | 42 | 2790.3752 | 0.4712
13.84 | 4.628 | 92 | 1434.1494 | 1.9089 | 33 | 2737.6584 | 0.4879
13.86 | 4.605 | 92 | 1435.9214 | 1.9245 | 39 | 2763.3728 | 0.4789
13.88 | 4.595 | 92 | 1435.0406 | 1.8915 | 41 | 2714.353 | 0.498
13.9 | 4.609 | 92 | 1428.2617 | 1.8833 | 34 | 2689.8735 | 0.5027
13.92 | 4.608 | 92 | 1439.1006 | 1.8741 | 40 | 2696.9524 | 0.5081
13.94 | 4.597 | 92 | 1446.9626 | 1.9284 | 43 | 2790.3391 | 0.4766
13.96 | 4.604 | 92 | 1428.9261 | 1.9252 | 34 | 2750.938 | 0.4784
13.98 | 4.598 | 92 | 1424.8529 | 1.9156 | 42 | 2729.4934 | 0.484
14 | 4.604 | 92 | 1431.1471 | 1.8896 | 39 | 2704.292 | 0.4991
14.02 | 4.615 | 92 | 1425.7028 | 1.8621 | 46 | 2654.8638 | 0.515
14.04 | 4.613 | 92 | 1429.5011 | 1.7958 | 28 | 2567.0457 | 0.5535
14.06 | 4.612 | 92 | 1433.6338 | 1.8848 | 36 | 2702.1289 | 0.5018
14.08 | 4.608 | 92 | 1434.6201 | 1.9391 | 41 | 2781.905 | 0.4703
14.1 | 4.615 | 92 | 1421.3119 | 1.8567 | 42 | 2638.9468 | 0.5182
14.12 | 4.617 | 92 | 1428.5272 | 1.7921 | 37 | 2560.0212 | 0.5556
14.14 | 4.624 | 92 | 1430.693 | 1.7759 | 28 | 2540.8083 | 0.565
14.16 | 4.642 | 92 | 1442.9594 | 1.7751 | 30 | 2561.4346 | 0.5655
14.18 | 4.671 | 92 | 1447.4745 | 1.8809 | 27 | 2722.6133 | 0.5041
14.2 | 4.686 | 92 | 1432.1516 | 1.7957 | 41 | 2571.7146 | 0.5535
14.22 | 4.692 | 92 | 1438.3813 | 1.7589 | 32 | 2529.9924 | 0.5749
14.24 | 4.68 | 92 | 1439.1144 | 1.7035 | 23 | 2451.4629 | 0.607
14.26 | 4.667 | 92 | 1441.767 | 1.6708 | 19 | 2408.9597 | 0.626
14.28 | 4.665 | 92 | 1432.2996 | 1.6454 | 18 | 2356.6611 | 0.6407
14.3 | 4.668 | 92 | 1435.4244 | 1.6545 | 18 | 2374.8892 | 0.6354
14.32 | 4.673 | 92 | 1430.3643 | 1.6228 | 15 | 2321.1758 | 0.6538
14.34 | 4.685 | 92 | 1427.4832 | 1.6202 | 19 | 2312.7693 | 0.6554
14.36 | 4.709 | 92 | 1428.2682 | 1.6321 | 16 | 2331.1277 | 0.6484
14.38 | 4.72 | 92 | 1431.6045 | 1.6088 | 14 | 2303.124 | 0.662
14.4 | 4.719 | 92 | 1426.973 | 1.6558 | 14 | 2362.7366 | 0.6347
14.42 | 4.71 | 92 | 1413.5654 | 1.6336 | 15 | 2309.2334 | 0.6476
14.44 | 4.707 | 92 | 1419.0533 | 1.604 | 16 | 2276.1545 | 0.6647
14.46 | 4.701 | 93 | 1417.2445 | 1.5705 | 15 | 2225.7856 | 0.6842
14.48 | 4.697 | 92 | 1433.3232 | 1.5476 | 15 | 2218.1682 | 0.6975
14.5 | 4.695 | 92 | 1441.5106 | 1.5451 | 14 | 2227.2893 | 0.6989
14.52 | 4.698 | 92 | 1442.4316 | 1.5687 | 15 | 2262.759 | 0.6852
14.54 | 4.708 | 92 | 1447.7246 | 1.5744 | 15 | 2279.2349 | 0.6819
14.56 | 4.711 | 92 | 1441.9957 | 1.6106 | 15 | 2322.5032 | 0.6609
14.58 | 4.713 | 92 | 1440.4034 | 1.6155 | 16 | 2326.9026 | 0.6581
14.6 | 4.72 | 92 | 1440.3418 | 1.5611 | 17 | 2248.5042 | 0.6896
14.62 | 4.72 | 92 | 1442.5427 | 1.5629 | 16 | 2254.6145 | 0.6885
14.64 | 4.717 | 92 | 1441.626 | 1.6159 | 18 | 2329.5505 | 0.6578
14.66 | 4.714 | 92 | 1442.9141 | 1.568 | 15 | 2262.5273 | 0.6856
14.68 | 4.707 | 92 | 1442.9796 | 1.5645 | 15 | 2257.5017 | 0.6877
14.7 | 4.704 | 92 | 1446.4945 | 1.6195 | 16 | 2342.5454 | 0.6558
14.72 | 4.71 |  |  | 1.6275 | 17 |  | 0.6511
14.74 | 4.706 |  |  | 1.6457 | 17 |  | 0.6405
14.76 | 4.704 |  |  | 1.6687 | 19 |  | 0.6272
14.78 | 4.712 |  |  | 1.7142 | 19 |  | 0.6008
14.8 | 4.725 |  |  | 1.7648 | 19 |  | 0.5715
14.82 | 4.629 |  |  | 1.8384 | 17 |  | 0.5288
14.84 | 4.396
14.86 | 4.396
14.88 | 4.396
14.9 | 4.396
14.92 | 4.399
14.94 | 4.479 | 92 | 1443.9072 | 1.905 | 15 | 2750.5879 | 0.4902
14.96 | 4.654 |  |  | 1.9789 | 19 |  | 0.4473
14.98 | 4.722 |  |  | 1.9239 | 27 |  | 0.4792
15 | 4.756 |  |  | 1.8581 | 24 |  | 0.5173
15.02 | 4.743 |  |  | 1.8547 | 22 |  | 0.5193
15.04 | 4.739 | 81 | 1426.5503 | 1.8741 | 22 | 2673.5476 | 0.508
15.06 | 4.74 | 91 | 1422.5688 | 1.8216 | 21 | 2591.3103 | 0.5385
15.08 | 4.738 | 92 | 1434.8879 | 1.8482 | 21 | 2651.9417 | 0.5231
15.1 | 4.74 | 92 | 1426.8512 | 1.8746 | 22 | 2674.7974 | 0.5078
15.12 | 4.753 | 86 | 1424.3331 | 1.8552 | 21 | 2642.4285 | 0.519
15.14 | 4.739 | 78 | 1437.3673 | 1.9706 | 22 | 2832.4231 | 0.4521
15.16 | 4.725 |  |  | 1.9744 | 23 |  | 0.4499
15.18 | 4.728 | 74 | 1427.5363 | 1.9899 | 28 | 2840.6577 | 0.4409
15.2 | 4.721 | 83 | 1429.7396 | 1.9676 | 26 | 2813.2012 | 0.4538
15.22 | 4.721 | 93 | 1431.9078 | 1.9708 | 30 | 2822.0388 | 0.452
15.24 | 4.722 | 92 | 1436.5684 | 1.9652 | 29 | 2823.1201 | 0.4552
15.26 | 4.727 | 92 | 1438.0895 | 1.984 | 29 | 2853.1118 | 0.4443
15.28 | 4.734 | 84 | 1431.5089 | 1.9631 | 28 | 2810.1907 | 0.4564
15.3 | 4.739 | 90 | 1437.3673 | 2.0149 | 29 | 2896.2166 | 0.4264
15.32 | 4.737 | 92 | 1443.3271 | 2.0095 | 23 | 2900.3157 | 0.4295
15.34 | 4.736 | 92 | 1445.2244 | 2.0444 | 24 | 2954.5898 | 0.4093
15.36 | 4.737 | 92 | 1445.5295 | 2.0351 | 29 | 2941.7278 | 0.4147
15.38 | 4.738 | 92 | 1445.8346 | 2.0361 | 27 | 2943.803 | 0.4141
15.4 | 4.73 | 92 | 1436.8165 | 2.0542 | 26 | 2951.4446 | 0.4036
15.42 | 4.727 | 92 | 1442.478 | 2.0681 | 25 | 2983.1804 | 0.3955
15.44 | 4.733 | 92 | 1442.1084 | 2.06 | 26 | 2970.78 | 0.4002
15.46 | 4.74 | 92 | 1446.4449 | 2.0409 | 24 | 2952.1013 | 0.4113
15.48 | 4.738 | 92 | 1448.0441 | 2.0398 | 24 | 2953.7043 | 0.412
15.5 | 4.731 | 92 | 1448.1176 | 2.0422 | 23 | 2957.3923 | 0.4105
15.52 | 4.718 | 92 | 1446.3519 | 2.0251 | 23 | 2928.9624 | 0.4205
15.54 | 4.701 | 92 | 1445.5721 | 2.0709 | 24 | 2993.5942 | 0.3939
15.56 | 4.693 | 92 | 1443.1119 | 2.0094 | 22 | 2899.7917 | 0.4296
15.58 | 4.683 | 92 | 1446.71 | 2.0495 | 23 | 2965.0471 | 0.4063
15.6 | 4.692 | 92 | 1449.4902 | 2.0821 | 26 | 3017.9482 | 0.3874
15.62 | 4.696 | 92 | 1448.4886 | 2.0603 | 26 | 2984.3906 | 0.4
15.64 | 4.698 | 92 | 1451.3438 | 2.0745 | 26 | 3010.821 | 0.3918
15.66 | 4.698 | 92 | 1449.1055 | 2.0462 | 27 | 2965.0925 | 0.4083
15.68 | 4.703 | 92 | 1448.4139 | 2.089 | 24 | 3025.7778 | 0.3834
15.7 | 4.701 | 92 | 1447.7981 | 2.0161 | 26 | 2918.9753 | 0.4257
15.72 | 4.692 | 92 | 1449.4902 | 2.0377 | 24 | 2953.688 | 0.4131
15.74 | 4.684 | 92 | 1453.7555 | 2.0465 | 29 | 2975.0481 | 0.4081
15.76 | 4.674 | 92 | 1450.6517 | 2.0956 | 30 | 3039.9978 | 0.3796
15.78 | 4.673 | 92 | 1450.3414 | 2.0839 | 35 | 3022.3101 | 0.3864
15.8 | 4.678 | 92 | 1458.6841 | 2.1398 | 35 | 3121.3259 | 0.3539
15.82 | 4.683 | 92 | 1455.7041 | 2.1476 | 44 | 3126.3171 | 0.3494
15.84 | 4.675 | 92 | 1450.9623 | 2.1369 | 34 | 3100.5039 | 0.3556
15.86 | 4.657 | 92 | 1452.1359 | 2.1782 | 35 | 3162.989 | 0.3317
15.88 | 4.664 | 92 | 1445.3053 | 2.1752 | 39 | 3143.804 | 0.3334
15.9 | 4.682 | 92 | 1453.1348 | 2.1769 | 42 | 3163.3223 | 0.3324
15.92 | 4.678 | 92 | 1456.4135 | 2.1805 | 30 | 3175.6873 | 0.3303
15.94 | 4.669 | 92 | 1455.8777 | 2.1587 | 36 | 3142.7996 | 0.343
15.96 | 4.657 | 92 | 1458.96 | 2.1718 | 36 | 3168.5586 | 0.3354
15.98 | 4.667 | 92 | 1450.7305 | 2.1408 | 36 | 3105.7429 | 0.3534
16 | 4.685 | 92 | 1454.0658 | 2.1245 | 32 | 3089.1743 | 0.3628
16.02 | 4.698 | 92 | 1451.3438 | 2.125 | 36 | 3084.0483 | 0.3626
16.04 | 4.692 | 92 | 1449.4902 | 2.155 | 33 | 3123.6768 | 0.3451
16.06 | 4.696 | 92 | 1455.2217 | 2.15 | 36 | 3128.7581 | 0.348
16.08 | 4.701 | 92 | 1452.2706 | 2.1242 | 37 | 3084.8833 | 0.363
16.1 | 4.68 | 92 | 1450.2634 | 2.1421 | 31 | 3106.5859 | 0.3526
16.12 | 4.652 | 92 | 1450.5768 | 2.186 | 37 | 3170.9751 | 0.3271
16.14 | 4.635 | 92 | 1447.533 | 2.1506 | 38 | 3113.115 | 0.3477
16.16 | 4.605 | 92 | 1449.4807 | 2.1453 | 32 | 3109.5032 | 0.3508
16.18 | 4.586 | 92 | 1454.9493 | 2.1379 | 34 | 3110.5222 | 0.3551
16.2 | 4.583 | 92 | 1449.3992 | 2.1485 | 36 | 3113.9731 | 0.3489
16.22 | 4.561 | 92 | 1453.9368 | 2.1645 | 32 | 3146.9939 | 0.3396
16.24 | 4.523 | 81 | 1451.0748 | 2.1791 | 37 | 3161.9719 | 0.3312
16.26 | 4.481 |  |  | 2.1998 | 33 |  | 0.3192
16.28 | 4.434 |  |  | 2.2564 | 37 |  | 0.2863
16.3 | 4.436 |  |  | 2.1716 | 38 |  | 0.3355
16.32 | 4.413 |  |  | 2.1891 | 33 |  | 0.3254
16.34 | 4.395
16.36 | 4.396
16.38 | 4.396
16.4 | 4.396
16.42 | 4.4
16.44 | 4.581 |  |  | 2.1804 |  |  | 0.3304
16.46 | 4.691 |  |  | 2.1232 | 19 |  | 0.3636
16.48 | 4.749 |  |  | 2.1263 | 23 |  | 0.3618
16.5 | 4.733 | 92 | 1448.7296 | 2.1762 | 27 | 3152.7141 | 0.3328
16.52 | 4.716 | 92 | 1463.6873 | 2.1758 | 26 | 3184.6367 | 0.3331
16.54 | 4.708 | 92 | 1454.4331 | 2.1895 | 28 | 3184.4263 | 0.3251
16.56 | 4.706 | 92 | 1453.8152 | 2.2264 | 36 | 3236.7202 | 0.3037
16.58 | 4.715 | 83 | 1452.1097 | 2.1617 | 32 | 3138.9668 | 0.3413
16.6 | 4.74 |  |  | 2.119 | 28 |  | 0.366
16.62 | 4.743 |  |  | 2.0974 | 26 |  | 0.3785
16.64 | 4.743 |  |  | 2.1355 | 29 |  | 0.3564
16.66 | 4.737 |  |  | 2.1545 | 29 |  | 0.3454
16.68 | 4.745 |  |  | 2.1383 | 35 |  | 0.3548
16.7 | 4.75 |  |  | 2.1313 | 30 |  | 0.3589
16.72 | 4.741 |  |  | 2.1447 | 28 |  | 0.3511
16.74 | 4.749 | 88 | 1436.0447 | 2.1081 | 28 | 3027.3489 | 0.3723
16.76 | 4.747 |  |  | 2.103 | 28 |  | 0.3753
16.78 | 4.747 |  |  | 2.1386 | 29 |  | 0.3547
16.8 | 4.761 |  |  | 2.0994 | 30 |  | 0.3774
16.82 | 4.747 | 76 | 1414.0602 | 2.1477 | 30 | 3036.9133 | 0.3494
16.84 | 4.73 | 92 | 1436.8165 | 2.152 | 33 | 3091.9658 | 0.3469
16.86 | 4.725 | 80 | 1422.3359 | 2.1197 | 29 | 3014.8997 | 0.3656
16.88 | 4.731 |  |  | 2.0695 | 19 |  | 0.3947
16.9 | 4.739 |  |  | 2.1114 | 22 |  | 0.3704
16.92 | 4.738 |  |  | 2.0859 | 25 |  | 0.3852
16.94 | 4.738 |  |  | 2.097 | 24 |  | 0.3788
16.96 | 4.748 |  |  | 2.0846 | 21 |  | 0.3859
16.98 | 4.754 | 92 | 1428.915 | 2.0606 | 25 | 2944.4634 | 0.3999
17 | 4.741 | 78 | 1437.974 | 2.1023 | 22 | 3023.0032 | 0.3757
17.02 | 4.72 | 78 | 1431.6045 | 2.0921 | 23 | 2995.0955 | 0.3816
17.04 | 4.712 | 92 | 1424.8563 | 2.0836 | 26 | 2968.8303 | 0.3865
17.06 | 4.726 |  |  | 2.0866 | 26 |  | 0.3848
17.08 | 4.748 | 92 | 1442.2844 | 2.0775 | 27 | 2996.353 | 0.3901
17.1 | 4.75 |  |  | 2.0678 | 22 |  | 0.3957
17.12 | 4.754 |  |  | 2.0563 | 21 |  | 0.4023
17.14 | 4.771 | 87 | 1427.5883 | 2.0845 | 19 | 2975.8245 | 0.386
17.16 | 4.779 | 89 | 1429.9819 | 2.0855 | 20 | 2982.2986 | 0.3854
17.18 | 4.778 | 92 | 1429.6827 | 2.0806 | 18 | 2974.6101 | 0.3883
17.2 | 4.779 | 93 | 1429.9819 | 2.0439 | 18 | 2922.7234 | 0.4096
17.22 | 4.778 | 83 | 1421.1779 | 2.0647 | 19 | 2934.3691 | 0.3975
17.24 | 4.766 | 75 | 1417.6085 | 2.0295 | 18 | 2877.0601 | 0.4179
17.26 | 4.763 | 86 | 1420.9427 | 2.0744 | 19 | 2947.5674 | 0.3919
17.28 | 4.764 | 81 | 1423.3643 | 2.0549 | 18 | 2924.8425 | 0.4032
17.3 | 4.768 | 75 | 1420.3157 | 2.052 | 17 | 2914.5132 | 0.4049
17.32 | 4.778 |  |  | 2.0741 | 17 |  | 0.3921
17.34 | 4.777 |  |  | 2.072 | 18 |  | 0.3933
17.36 | 4.769 |  |  | 2.0103 | 19 |  | 0.4291
17.38 | 4.762 | 90 | 1439.9757 | 2.0586 | 18 | 2964.3206 | 0.401
17.4 | 4.75 | 92 | 1445.0867 | 2.0206 | 18 | 2919.9446 | 0.4231
17.42 | 4.735 | 93 | 1440.5233 | 2.0617 | 18 | 2969.9768 | 0.3992
17.44 | 4.729 | 92 | 1447.5054 | 2.0615 | 19 | 2984.0044 | 0.3994
17.46 | 4.73 | 92 | 1447.8114 | 2.0674 | 20 | 2993.1421 | 0.396
17.48 | 4.738 | 92 | 1450.2601 | 2.0303 | 19 | 2944.4858 | 0.4175
17.5 | 4.749 | 92 | 1449.1914 | 2.0534 | 18 | 2975.7273 | 0.4041
17.52 | 4.733 | 92 | 1446.5159 | 2.0414 | 20 | 2952.873 | 0.411
17.54 | 4.714 | 82 | 1449.5696 | 2.0709 | 17 | 3001.9417 | 0.3939
17.56 | 4.709 | 92 | 1456.9926 | 2.0818 | 20 | 3033.1091 | 0.3876
17.58 | 4.705 | 92 | 1449.0299 | 2.0425 | 22 | 2959.6885 | 0.4104
17.6 | 4.686 | 92 | 1445.4041 | 2.0998 | 23 | 3035.0427 | 0.3772
17.62 | 4.664 | 92 | 1434.1945 | 2.078 | 22 | 2980.2288 | 0.3898
17.64 | 4.653 | 92 | 1426.4254 | 2.0817 | 21 | 2969.426 | 0.3876
17.66 | 4.657 | 92 | 1436.459 | 2.0671 | 24 | 2969.29 | 0.3961
17.68 | 4.673 | 92 | 1441.3942 | 2.044 | 22 | 2946.1909 | 0.4095
17.7 | 4.684 | 92 | 1444.7871 | 2.0911 | 22 | 3021.2437 | 0.3822
17.72 | 4.677 | 87 | 1431.5886 | 2.0986 | 21 | 3004.3499 | 0.3778
17.74 | 4.658 | 92 | 1436.7675 | 2.1107 | 22 | 3032.5347 | 0.3708
17.76 | 4.618 | 92 | 1451.2885 | 2.1782 | 24 | 3161.1292 | 0.3317
17.78 | 4.561 |  |  | 2.1437 | 23 |  | 0.3517
17.8 | 4.448 |  |  | 2.2404 | 26 |  | 0.2956
17.82 | 4.407 | 92 | 1460.7225 | 2.1469 | 25 |  | 0.3498
17.84 | 4.393
17.86 | 4.393
17.88 | 4.393
17.9 | 4.394
17.92 | 4.4
17.94 | 4.595 |  |  | 1.9965 |  |  | 0.4371
17.96 | 4.687 |  |  | 1.9397 | 16 |  | 0.47
17.98 | 4.728 |  |  | 1.8383 | 19 |  | 0.5288
18 | 4.751 |  |  | 1.8636 | 20 |  | 0.5142
18.02 | 4.755 |  |  | 1.7761 | 19 |  | 0.5649
18.04 | 4.772 |  |  | 1.7342 | 20 |  | 0.5892
18.06 | 4.794 |  |  | 1.7159 | 21 |  | 0.5998
18.08 | 4.82 | 77 | 1433.6704 | 1.6893 | 19 | 2421.9478 | 0.6152
18.1 | 4.821 | 77 | 1442.5494 | 1.6713 | 21 | 2410.9817 | 0.6257
18.12 | 4.801 | 90 | 1432.2793 | 1.6537 | 24 | 2368.5479 | 0.6359
18.14 | 4.783 | 92 | 1448.5161 | 1.6222 | 23 | 2349.8071 | 0.6542
18.16 | 4.771 |  |  | 1.6793 | 22 |  | 0.621
18.18 | 4.759 |  |  | 1.7018 | 22 |  | 0.608
18.2 | 4.738 | 92 | 1445.8346 | 1.6512 | 24 | 2387.4272 | 0.6373
18.22 | 4.741 | 93 | 1435.7966 | 1.668 | 24 | 2394.9053 | 0.6276
18.24 | 4.756 | 92 | 1446.9121 | 1.6834 | 24 | 2435.7546 | 0.6187
18.26 | 4.758 | 85 | 1445.3219 | 1.6806 | 26 | 2429.0291 | 0.6203
18.28 | 4.759 | 92 | 1452.2429 | 1.6931 | 26 | 2458.804 | 0.613
18.3 | 4.765 | 92 | 1454.0739 | 1.656 | 28 | 2407.9453 | 0.6346
18.32 | 4.759 | 87 | 1445.6257 | 1.7003 | 24 | 2457.9485 | 0.6089
18.34 | 4.766 | 84 | 1426.092 | 1.6948 | 27 | 2416.929 | 0.6121
18.36 | 4.76 | 88 | 1441.5507 | 1.732 | 27 | 2496.7803 | 0.5905
18.38 | 4.753 |  |  | 1.6914 | 29 |  | 0.6141
18.4 | 4.761 | 92 | 1441.8535 | 1.7547 | 30 | 2530.0557 | 0.5773
18.42 | 4.758 |  |  | 1.7108 | 28 |  | 0.6028
18.44 | 4.73 |  |  | 1.6969 | 26 |  | 0.6109
18.46 | 4.75 | 77 | 1442.8918 | 1.7142 | 27 | 2473.4473 | 0.6008
18.48 | 4.77 | 74 | 1425.1569 | 1.7174 | 29 | 2447.5974 | 0.5989
18.5 | 4.756 | 83 | 1455.7698 | 1.7616 | 28 | 2564.4746 | 0.5733
18.52 | 4.751 |  |  | 1.7368 | 35 |  | 0.5877
18.54 | 4.739 | 73 | 1435.1908 | 1.754 | 30 | 2517.2717 | 0.5777
18.56 | 4.718 |  |  | 1.7963 | 26 |  | 0.5532
18.58 | 4.724 |  |  | 1.8985 | 27 |  | 0.4939
18.6 | 4.732 | 92 | 1444.0037 | 1.8241 | 43 | 2633.9514 | 0.5371
18.62 | 4.749 | 92 | 1449.1914 | 1.8284 | 34 | 2649.6814 | 0.5346
18.64 | 4.771 | 84 | 1449.2709 | 1.7416 | 28 | 2524.0627 | 0.5849
18.66 | 4.773 | 92 | 1441.1232 | 1.7521 | 27 | 2524.9634 | 0.5788
18.68 | 4.765 |  |  | 1.7874 | 26 |  | 0.5584
18.7 | 4.756 |  |  | 1.7984 | 26 |  | 0.552
18.72 | 4.743 | 80 | 1474.355 | 1.9328 | 27 | 2849.5635 | 0.474
18.74 | 4.739 |  |  | 1.9471 | 49 |  | 0.4657
18.76 | 4.757 | 86 | 1485.634 | 1.9198 | 43 | 2852.1772 | 0.4815
18.78 | 4.76 |  |  | 1.7799 | 33 |  | 0.5627
18.8 | 4.771 | 86 | 1447.0731 | 1.7913 | 31 | 2592.1455 | 0.5561
18.82 | 4.787 | 92 | 1447.5355 | 1.7801 | 26 | 2576.6963 | 0.5626
18.84 | 4.796 | 92 | 1445.8849 | 1.7443 | 26 | 2522.0051 | 0.5834
18.86 | 4.796 | 88 | 1441.5389 | 1.765 | 27 | 2544.3745 | 0.5713
18.88 | 4.801 | 72 | 1445.2137 | 1.7492 | 26 | 2527.936 | 0.5805
18.9 | 4.794 |  |  | 1.7716 | 24 |  | 0.5675
18.92 | 4.782 |  |  | 1.8204 | 25 |  | 0.5392
18.94 | 4.751 |  |  | 1.8729 | 36 |  | 0.5088
18.96 | 4.724 |  |  | 1.9373 | 42 |  | 0.4714
18.98 | 4.739 |  |  | 1.8946 | 40 |  | 0.4962
19 | 4.749 |  |  | 1.8231 | 35 |  | 0.5376
19.02 | 4.743 |  |  | 1.8471 | 35 |  | 0.5237
19.04 | 4.751 |  |  | 1.7906 | 28 |  | 0.5565
19.06 | 4.759 |  |  | 1.7776 | 25 |  | 0.564
19.08 | 4.762 |  |  | 1.8108 | 25 |  | 0.5448
19.1 | 4.765 |  |  | 1.7821 | 24 |  | 0.5614
19.12 | 4.754 | 88 | 1444.1069 | 1.8338 | 27 | 2648.1748 | 0.5314
19.14 | 4.735 |  |  | 1.8681 | 36 |  | 0.5115
19.16 | 4.717 |  |  | 1.769 | 24 |  | 0.569
19.18 | 4.709 |  |  | 1.7162 | 22 |  | 0.5996
19.2 | 4.702 |  |  | 1.68 | 22 |  | 0.6206
19.22 | 4.702 |  |  | 1.763 | 24 |  | 0.5725
19.24 | 4.708 |  |  | 1.7397 | 22 |  | 0.586
19.26 | 4.668 | 92 | 1451.0414 | 1.695 | 23 | 2459.5151 | 0.6119
19.28 | 4.623 |  |  | 1.7885 | 20 |  | 0.5577
19.3 | 4.54 |  |  | 1.7976 | 17 |  | 0.5525
19.32 | 4.402 |  |  | 1.6556 | 15 |  | 0.6348
19.34 | 4.393
19.36 | 4.393
19.38 | 4.393
19.4 | 4.394
19.42 | 4.4
19.44 | 4.665 |  |  | 1.8556 | 17 |  | 0.5188
19.46 | 4.758 |  |  | 1.8512 | 34 |  | 0.5213
19.48 | 4.8 |  |  | 1.7744 | 30 |  | 0.5659
19.5 | 4.813 |  |  | 1.7533 | 27 |  | 0.5781
19.52 | 4.842 |  |  | 1.7178 | 27 |  | 0.5987
19.54 | 4.851 | 80 | 1445.04 | 1.7303 | 24 | 2500.3247 | 0.5915
19.56 | 4.847 | 92 | 1443.8486 | 1.7274 | 25 | 2494.0476 | 0.5932
19.58 | 4.844 |  |  | 1.7014 | 21 |  | 0.6082
19.6 | 4.844 |  |  | 1.7116 | 24 |  | 0.6023
19.62 | 4.846 |  |  | 1.7268 | 33 |  | 0.5935
19.64 | 4.83 |  |  | 1.7224 | 27 |  | 0.5961
19.66 | 4.839 | 93 | 1443.6158 | 1.7508 | 33 | 2527.4878 | 0.5796
19.68 | 4.829 | 90 | 1442.7847 | 1.7515 | 30 | 2527.0771 | 0.5792
19.7 | 4.807 | 76 | 1440.5155 | 1.7485 | 24 | 2518.6765 | 0.5809
19.72 | 4.805 |  |  | 1.7547 | 24 |  | 0.5773
19.74 | 4.796 | 92 | 1450.257 | 1.706 | 23 | 2474.2095 | 0.6055
19.76 | 4.818 | 92 | 1450.3311 | 1.7515 | 26 | 2540.1863 | 0.5792
19.78 | 4.813 | 92 | 1440.1556 | 1.7147 | 25 | 2469.4299 | 0.6005
19.8 | 4.773 | 81 | 1443.3021 | 1.7066 | 22 | 2463.0847 | 0.6052
19.82 | 4.718 | 92 | 1435.3513 | 1.7355 | 22 | 2490.9849 | 0.5885
19.84 | 4.686 | 86 | 1429.9664 | 1.7013 | 22 | 2432.7607 | 0.6083
19.86 | 4.667 | 92 | 1432.9136 | 1.7131 | 23 | 2454.6946 | 0.6015
19.88 | 4.657 | 92 | 1447.6221 | 1.7247 | 23 | 2496.7126 | 0.5947
19.9 | 4.681 | 92 | 1446.092 | 1.6616 | 24 | 2402.7561 | 0.6314
19.92 | 4.69 | 92 | 1448.8724 | 1.6663 | 24 | 2414.2734 | 0.6286
19.94 | 4.726 | 92 | 1442.1727 | 1.7364 | 22 | 2504.1936 | 0.5879
19.96 | 4.747 | 92 | 1444.1741 | 1.6812 | 24 | 2427.9595 | 0.6199
19.98 | 4.761 | 92 | 1441.8535 | 1.696 | 23 | 2445.3479 | 0.6114
20 | 4.77 | 92 | 1448.9672 | 1.677 | 25 | 2429.8938 | 0.6224
20.02 | 4.759 | 92 | 1443.4333 | 1.7211 | 25 | 2484.2874 | 0.5968
20.04 | 4.719 | 92 | 1429.1339 | 1.6999 | 21 | 2429.4285 | 0.6091
20.06 | 4.69 | 75 | 1420.3514 | 1.7053 | 22 | 2422.104 | 0.606
20.08 | 4.691 | 86 | 1435.8739 | 1.7083 | 25 | 2452.8433 | 0.6043
20.1 | 4.713 |  |  | 1.6706 | 23 |  | 0.6261
20.12 | 4.732 |  |  | 1.6542 | 25 |  | 0.6356
20.14 | 4.73 | 92 | 1436.8165 | 1.7397 | 28 | 2499.6482 | 0.586
20.16 | 4.718 | 92 | 1428.8311 | 1.7006 | 20 | 2429.8591 | 0.6087
20.18 | 4.72 | 81 | 1440.3418 | 1.683 | 28 | 2424.062 | 0.6189
20.2 | 4.722 | 92 | 1432.2112 | 1.6868 | 29 | 2415.8428 | 0.6167
20.22 | 4.743 | 92 | 1449.5721 | 1.7221 | 28 | 2496.353 | 0.5962
20.24 | 4.765 | 92 | 1451.8585 | 1.7355 | 30 | 2519.7317 | 0.5884
20.26 | 4.744 | 92 | 1452.0967 | 1.7092 | 28 | 2481.9661 | 0.6037
20.28 | 4.729 | 84 | 1429.9969 | 1.6559 | 30 | 2367.9346 | 0.6346
20.3 | 4.736 | 85 | 1440.8275 | 1.6941 | 31 | 2440.9475 | 0.6125
20.32 | 4.749 | 92 | 1446.9835 | 1.6904 | 28 | 2445.9658 | 0.6146
20.34 | 4.747 | 92 | 1453.015 | 1.6809 | 28 | 2442.3872 | 0.6201
20.36 | 4.732 | 92 | 1441.8037 | 1.6742 | 28 | 2413.8489 | 0.624
20.38 | 4.711 |  |  | 1.7046 | 30 |  | 0.6064
20.4 | 4.687 | 70 | 1410.897 | 1.7246 | 29 | 2433.1887 | 0.5948
20.42 | 4.68 | 92 | 1425.9597 | 1.722 | 31 | 2455.4907 | 0.5963
20.44 | 4.682 | 92 | 1439.7295 | 1.66 | 29 | 2389.9084 | 0.6323
20.46 | 4.692 | 92 | 1447.2548 | 1.7258 | 29 | 2497.6064 | 0.5941
20.48 | 4.681 | 92 | 1443.8619 | 1.6958 | 26 | 2448.4722 | 0.6115
20.5 | 4.662 | 92 | 1446.9275 | 1.6477 | 23 | 2384.0493 | 0.6394
20.52 | 4.65 | 92 | 1443.203 | 1.664 | 19 | 2401.4634 | 0.6299
20.54 | 4.654 | 92 | 1439.9751 | 1.7283 | 19 | 2488.6431 | 0.5927
20.56 | 4.646 | 86 | 1439.7273 | 1.7119 | 21 | 2464.7139 | 0.6021
20.58 | 4.646 | 77 | 1448.7058 | 1.6728 | 23 | 2423.4431 | 0.6248
20.6 | 4.651 |  |  | 1.676 | 24 |  | 0.623
20.62 | 4.62 | 87 | 1438.3561 | 1.6436 | 23 | 2364.072 | 0.6418
20.64 | 4.601 | 93 | 1445.9458 | 1.6708 | 20 | 2415.8286 | 0.626
20.66 | 4.585 | 92 | 1450.0316 | 1.6659 | 21 | 2415.6113 | 0.6288
20.68 | 4.614 | 92 | 1447.7565 | 1.6978 | 22 | 2457.9929 | 0.6103
20.7 | 4.633 |  |  | 1.693 | 21 |  | 0.6131
20.72 | 4.616 |  |  | 1.6478 | 20 |  | 0.6393
20.74 | 4.591 |  |  | 1.6543 | 18 |  | 0.6356
20.76 | 4.559 |  |  | 1.6599 | 20 |  | 0.6323
20.78 | 4.516 |  |  | 1.6891 | 18 |  | 0.6154
20.8 | 4.47 |  |  | 1.7368 | 18 |  | 0.5877
20.82 | 4.396 |  |  |  | 14
20.84 | 4.392
20.86 | 4.392
20.88 | 4.393
20.9 | 4.394
20.92 | 4.418
20.94 | 4.718 |  |  | 1.7749 |  |  | 0.5656
20.96 | 4.782 |  |  | 1.7857 | 16 |  | 0.5593
20.98 | 4.819 |  |  | 1.7149 | 17 |  | 0.6004
21 | 4.818 |  |  | 1.7074 | 16 |  | 0.6048
21.02 | 4.827 |  |  | 1.6831 | 16 |  | 0.6189
21.04 | 4.845 |  |  | 1.7269 | 17 |  | 0.5934
21.06 | 4.845 |  |  | 1.6841 | 16 |  | 0.6183
21.08 | 4.842 | 77 | 1438.0754 | 1.7076 | 17 | 2455.7024 | 0.6046
21.1 | 4.822 |  |  | 1.6974 | 17 |  | 0.6105
21.12 | 4.801 |  |  | 1.7181 | 19 |  | 0.5985
21.14 | 4.789 |  |  | 1.7074 | 17 |  | 0.6048
21.16 | 4.789 |  |  | 1.6899 | 17 |  | 0.6149
21.18 | 4.81 |  |  | 1.764 | 18 |  | 0.5719
21.2 | 4.814 |  |  | 1.6826 | 21 |  | 0.6191
21.22 | 4.805 |  |  | 1.7002 | 20 |  | 0.6089
21.24 | 4.805 | 83 | 1424.9703 | 1.7064 | 21 | 2431.5471 | 0.6053
21.26 | 4.813 |  |  | 1.7074 | 20 |  | 0.6048
21.28 | 4.812 |  |  | 1.688 | 19 |  | 0.616
21.3 | 4.814 |  |  | 1.7339 | 20 |  | 0.5894
21.32 | 4.822 |  |  | 1.6974 | 20 |  | 0.6105
21.34 | 4.822 |  |  | 1.7311 | 21 |  | 0.591
21.36 | 4.815 |  |  | 1.7075 | 19 |  | 0.6047
21.38 | 4.84 | 92 | 1435.35 | 1.6744 | 18 | 2403.4194 | 0.6239
21.4 | 4.856 | 82 | 1459.5732 | 1.6922 | 19 | 2469.9563 | 0.6135
21.42 | 4.838 |  |  | 1.7 | 10 |  | 0.609
21.44 | 4.836 |  |  | 1.71 | 19 |  | 0.6032
21.46 | 4.834 |  |  | 1.6944 | 19 |  | 0.6123
21.48 | 4.826 |  |  | 1.7185 | 18 |  | 0.5983
21.5 | 4.789 |  |  | 1.7059 | 17 |  | 0.6056
21.52 | 4.777 | 77 | 1427.2483 | 1.722 | 18 | 2457.7288 | 0.5963
21.54 | 4.767 |  |  | 1.687 | 16 |  | 0.6166
21.56 | 4.749 |  |  | 1.7077 | 16 |  | 0.6046
21.58 | 4.758 |  |  | 1.7119 | 17 |  | 0.6021
21.6 | 4.792 |  |  | 1.7125 | 16 |  | 0.6018
21.62 | 4.825 | 91 | 1448.0791 | 1.7463 | 17 | 2528.7739 | 0.5822
21.64 | 4.834 | 87 | 1461.7478 | 1.723 | 16 | 2518.5735 | 0.5957
21.66 | 4.807 | 79 | 1440.5155 | 1.742 | 18 | 2509.4167 | 0.5847
21.68 | 4.783 |  |  | 1.6659 | 17 |  | 0.6288
21.7 | 4.798 | 92 | 1446.4878 | 1.6977 | 18 | 2455.6592 | 0.6104
21.72 | 4.8 | 81 | 1436.2657 | 1.6798 | 15 | 2412.6812 | 0.6207
21.74 | 4.81 | 92 | 1452.2947 | 1.6981 | 19 | 2466.2036 | 0.6101
21.76 | 4.825 | 92 | 1452.4382 | 1.7069 | 18 | 2479.1995 | 0.605
21.78 | 4.832 | 92 | 1452.3595 | 1.6854 | 19 | 2447.8525 | 0.6175
21.8 | 4.809 | 92 | 1449.8041 | 1.7205 | 18 | 2494.4194 | 0.5971
21.82 | 4.789 | 84 | 1450.3333 | 1.6961 | 19 | 2459.9509 | 0.6113
21.84 | 4.787 |  |  | 1.6924 | 19 |  | 0.6135
21.86 | 4.781 |  |  | 1.6921 | 18 |  | 0.6136
21.88 | 4.732 |  |  | 1.6518 | 16 |  | 0.637
21.9 | 4.724 |  |  | 1.6812 | 19 |  | 0.6199
21.92 | 4.751 |  |  | 1.6419 | 19 |  | 0.6427
21.94 | 4.754 |  |  | 1.6511 | 22 |  | 0.6374
21.96 | 4.77 |  |  | 1.6755 | 19 |  | 0.6233
21.98 | 4.799 | 89 | 1444.6117 | 1.6612 | 20 | 2399.8066 | 0.6315
22 | 4.781 |  |  | 1.7206 | 21 |  | 0.5971
22.02 | 4.769 | 78 | 1437.745 | 1.7142 | 42 | 2464.6187 | 0.6008
22.04 | 4.772 | 92 | 1445.1847 | 1.7232 | 38 | 2490.3674 | 0.5956
22.06 | 4.782 | 92 | 1441.6642 | 1.7461 | 32 | 2517.3425 | 0.5823
22.08 | 4.779 | 86 | 1445.1163 | 1.6967 | 35 | 2451.9453 | 0.611
22.1 | 4.765 | 77 | 1430.0719 | 1.7284 | 29 | 2471.7588 | 0.5926
22.12 | 4.755 | 84 | 1451.0223 | 1.7196 | 30 | 2495.1343 | 0.5977
22.14 | 4.742 |  |  | 1.7004 | 31 |  | 0.6088
22.16 | 4.735 | 92 | 1438.3354 | 1.7167 | 31 | 2469.145 | 0.5994
22.18 | 4.726 | 92 | 1442.1727 | 1.6995 | 26 | 2450.9993 | 0.6093
22.2 | 4.743 | 92 | 1436.4022 | 1.72 | 30 | 2470.6729 | 0.5974
22.22 | 4.735 |  |  | 1.7456 | 30 |  | 0.5826
22.24 | 4.713 | 78 | 1447.037 | 1.7884 | 27 | 2587.8662 | 0.5578
22.26 | 4.674 |  |  | 1.7023 | 26 |  | 0.6077
22.28 | 4.643 |  |  | 1.7492 | 27 |  | 0.5805
22.3 | 4.611 |  |  | 1.7394 | 25 |  | 0.5862
22.32 | 4.539 |  |  |  | 24
22.34 | 4.396
22.36 | 4.397
22.38 | 4.401
22.4 | 4.413
22.42 | 4.434
22.44 | 4.697 |  |  | 1.7861 |  |  | 0.5591
22.46 | 4.797 |  |  | 1.7033 | 22 |  | 0.6071
22.48 | 4.827 |  |  | 1.7202 | 21 |  | 0.5973
22.5 | 4.828 |  |  | 1.7365 | 22 |  | 0.5879
22.52 | 4.816 |  |  | 1.7399 | 19 |  | 0.5859
22.54 | 4.804 |  |  | 1.751 | 21 |  | 0.5795
22.56 | 4.822 |  |  | 1.7094 | 21 |  | 0.6036
22.58 | 4.815 |  |  | 1.7595 | 22 |  | 0.5745
22.6 | 4.748 |  |  | 1.6821 | 17 |  | 0.6195
22.62 | 4.721 |  |  | 1.6466 | 20 |  | 0.64
22.64 | 4.752 |  |  | 1.7331 | 19 |  | 0.5898
22.66 | 4.751 |  |  | 1.7888 | 26 |  | 0.5575
22.68 | 4.752 |  |  | 1.7693 | 23 |  | 0.5689
22.7 | 4.747 |  |  | 1.721 | 22 |  | 0.5969
22.72 | 4.743 |  |  | 1.7305 | 23 |  | 0.5914
22.74 | 4.721 |  |  | 1.6614 | 22 |  | 0.6314
22.76 | 4.7 |  |  | 1.7246 | 24 |  | 0.5948
22.78 | 4.711 |  |  | 1.7674 | 23 |  | 0.57
22.8 | 4.732 |  |  | 1.7458 | 23 |  | 0.5825
22.82 | 4.758 |  |  | 1.7623 | 24 |  | 0.5729
22.84 | 4.768 |  |  | 1.7063 | 21 |  | 0.6054
22.86 | 4.759 |  |  | 1.7522 | 19 |  | 0.5788
22.88 | 4.71 |  |  | 1.7222 | 17 |  | 0.5962
22.9 | 4.659 |  |  | 1.6832 | 17 |  | 0.6188
22.92 | 4.712 |  |  | 1.716 | 17 |  | 0.5998
22.94 | 4.715 | 82 | 1441.0148 | 1.7506 | 19 | 2522.6912 | 0.5797
22.96 | 4.677 |  |  | 1.6841 | 17 |  | 0.6183
22.98 | 4.671 |  |  | 1.7259 | 17 |  | 0.594
23 | 4.699 |  |  | 1.702 | 18 |  | 0.6079
23.02 | 4.709 |  |  | 1.7355 | 19 |  | 0.5885
23.04 | 4.713 |  |  | 1.719 | 18 |  | 0.598
23.06 | 4.721 | 81 | 1445.0566 | 1.7146 | 19 | 2477.6255 | 0.6006
23.08 | 4.708 |  |  | 1.6909 | 17 |  | 0.6143
23.1 | 4.708 |  |  | 1.6973 | 17 |  | 0.6106
23.12 | 4.749 |  |  | 1.7372 | 14 |  | 0.5875
23.14 | 4.765 | 81 | 1436.5389 | 1.677 | 15 | 2409.0049 | 0.6224
23.16 | 4.763 |  |  | 1.7048 | 16 |  | 0.6063
23.18 | 4.757 |  |  | 1.7349 | 17 |  | 0.5888
23.2 | 4.772 |  |  | 1.7114 | 17 |  | 0.6025
23.22 | 4.806 |  |  | 1.6945 | 15 |  | 0.6122
23.24 | 4.83 |  |  | 1.7063 | 16 |  | 0.6054
23.26 | 4.814 |  |  | 1.6814 | 16 |  | 0.6198
23.28 | 4.81 |  |  | 1.6993 | 16 |  | 0.6094
23.3 | 4.813 |  |  | 1.68 | 17 |  | 0.6206
23.32 | 4.821 |  |  | 1.6978 | 14 |  | 0.6103
23.34 | 4.828 |  |  | 1.6965 | 16 |  | 0.6111
23.36 | 4.835 |  |  | 1.7438 | 16 |  | 0.5836
23.38 | 4.836 |  |  | 1.6632 | 16 |  | 0.6304
23.4 | 4.829 |  |  | 1.6591 | 14 |  | 0.6327
23.42 | 4.83 |  |  | 1.697 | 16 |  | 0.6108
23.44 | 4.842 |  |  | 1.6585 | 16 |  | 0.6331
23.46 | 4.841 |  |  | 1.6943 | 16 |  | 0.6124
23.48 | 4.868 |  |  | 1.6881 | 16 |  | 0.616
23.5 | 4.855 |  |  | 1.7057 | 16 |  | 0.6058
23.52 | 4.828 |  |  | 1.6936 | 16 |  | 0.6128
23.54 | 4.811 |  |  | 1.6585 | 17 |  | 0.6331
23.56 | 4.808 |  |  | 1.7009 | 16 |  | 0.6085
23.58 | 4.827 |  |  | 1.6892 | 17 |  | 0.6153
23.6 | 4.816 |  |  | 1.6796 | 17 |  | 0.6209
23.62 | 4.783 |  |  | 1.7089 | 16 |  | 0.6039
23.64 | 4.765 | 80 | 1458.5245 | 1.6928 | 18 | 2468.938 | 0.6132
23.66 | 4.769 |  |  | 1.6869 | 18 |  | 0.6167
23.68 | 4.797 |  |  | 1.6476 | 17 |  | 0.6394
23.7 | 4.799 |  |  | 1.7206 | 20 |  | 0.5971
23.72 | 4.764 |  |  | 1.7077 | 17 |  | 0.6046
23.74 | 4.73 |  |  | 1.7032 | 19 |  | 0.6072
23.76 | 4.71 |  |  | 1.658 | 21 |  | 0.6334
23.78 | 4.654 |  |  | 1.6524 | 19 |  | 0.6367
23.8 | 4.568 |  |  | 1.6876 | 16 |  | 0.6163
23.82 | 4.395
23.84 | 4.395
23.86 | 4.396
23.88 | 4.396
23.9 | 4.397
23.92 | 4.845
23.94 | 4.918 |  |  | 1.8528 | 30 |  | 0.5204
23.96 | 4.832 |  |  | 1.8781 | 27 |  | 0.5058
23.98 | 4.816 |  |  | 1.8125 | 28 |  | 0.5438
24 | 4.804 |  |  | 1.7828 | 27 |  | 0.561
24.02 | 4.796 |  |  | 1.7647 | 26 |  | 0.5715
24.04 | 4.768 |  |  | 1.725 | 26 |  | 0.5946
24.06 | 4.769 |  |  | 1.7774 | 30 |  | 0.5642
24.08 | 4.753 |  |  | 1.7966 | 28 |  | 0.553
24.1 | 4.761 |  |  | 1.7325 | 33 |  | 0.5902
24.12 | 4.752 |  |  | 1.7435 | 36 |  | 0.5838
24.14 | 4.706 |  |  | 1.6907 | 32 |  | 0.6144
24.16 | 4.706 |  |  | 1.7342 | 34 |  | 0.5892
24.18 | 4.725 |  |  | 1.7128 | 33 |  | 0.6016
24.2 | 4.73 |  |  | 1.7826 | 32 |  | 0.5612
24.22 | 4.747 |  |  | 1.7249 | 36 |  | 0.5946
24.24 | 4.778 |  |  | 1.7555 | 35 |  | 0.5768
24.26 | 4.787 |  |  | 1.7692 | 34 |  | 0.5689
24.28 | 4.769 |  |  | 1.7199 | 32 |  | 0.5975
24.3 | 4.731 |  |  | 1.7295 | 31 |  | 0.5919
24.32 | 4.724 |  |  | 1.664 | 36 |  | 0.6299
24.34 | 4.738 |  |  | 1.7424 | 33 |  | 0.5844
24.36 | 4.737 |  |  | 1.7246 | 32 |  | 0.5948
24.38 | 4.737 |  |  | 1.738 | 31 |  | 0.587
24.4 | 4.723 |  |  | 1.7099 | 33 |  | 0.6033
24.42 | 4.742 |  |  | 1.7108 | 31 |  | 0.6028
24.44 | 4.787 |  |  | 1.7361 | 32 |  | 0.5881
24.46 | 4.81 |  |  | 1.7864 | 31 |  | 0.559
24.48 | 4.815 |  |  | 1.7938 | 30 |  | 0.5547
24.5 | 4.797 |  |  | 1.8017 | 30 |  | 0.5501
24.52 | 4.781 | 80 | 1432.724 | 1.7823 | 31 | 2553.5313 | 0.5613
24.54 | 4.76 | 87 | 1430.7185 | 1.7276 | 30 | 2471.6543 | 0.5931
24.56 | 4.775 | 76 | 1433.0732 | 1.7537 | 31 | 2513.1824 | 0.5779
24.58 | 4.784 |  |  | 1.7451 | 31 |  | 0.5829
24.6 | 4.787 |  |  | 1.7493 | 29 |  | 0.5804
24.62 | 4.808 |  |  | 1.6997 | 29 |  | 0.6092
24.64 | 4.82 |  |  | 1.7181 | 30 |  | 0.5986
24.66 | 4.812 |  |  | 1.7068 | 30 |  | 0.6051
24.68 | 4.792 |  |  | 1.7855 | 27 |  | 0.5595
24.7 | 4.795 |  |  | 1.7739 | 31 |  | 0.5662
24.72 | 4.811 |  |  | 1.7496 | 27 |  | 0.5803
24.74 | 4.8 |  |  | 1.7846 | 27 |  | 0.56
24.76 | 4.797 |  |  | 1.7515 | 27 |  | 0.5792
24.78 | 4.824 | 88 | 1439.1409 | 1.7618 | 28 | 2535.4255 | 0.5732
24.8 | 4.814 |  |  | 1.7485 | 27 |  | 0.5809
24.82 | 4.832 |  |  | 1.747 | 27 |  | 0.5818
24.84 | 4.837 |  |  | 1.7784 | 27 |  | 0.5636
24.86 | 4.821 |  |  | 1.8045 | 26 |  | 0.5484
24.88 | 4.801 |  |  | 1.7559 | 27 |  | 0.5766
24.9 | 4.789 |  |  | 1.7512 | 25 |  | 0.5793
24.92 | 4.789 |  |  | 1.7621 | 27 |  | 0.5731
24.94 | 4.788 |  |  | 1.7116 | 26 |  | 0.6023
24.96 | 4.81 |  |  | 1.7222 | 26 |  | 0.5962
24.98 | 4.831 |  |  | 1.7424 | 27 |  | 0.5845
25 | 4.813 |  |  | 1.705 | 26 |  | 0.6061
25.02 | 4.801 |  |  | 1.7313 | 26 |  | 0.5909
25.04 | 4.769 |  |  | 1.7104 | 23 |  | 0.603
25.06 | 4.748 |  |  | 1.7438 | 24 |  | 0.5836
25.08 | 4.757 |  |  | 1.7364 | 25 |  | 0.588
25.1 | 4.752 |  |  | 1.7213 | 24 |  | 0.5967
25.12 | 4.745 |  |  | 1.7598 | 26 |  | 0.5744
25.14 | 4.751 |  |  | 1.7097 | 26 |  | 0.6034
25.16 | 4.746 |  |  | 1.7887 | 23 |  | 0.5576
25.18 | 4.756 |  |  | 1.729 | 25 |  | 0.5922
25.2 | 4.788 |  |  | 1.7387 | 24 |  | 0.5866
25.22 | 4.767 |  |  | 1.8573 | 27 |  | 0.5178
25.24 | 4.707 |  |  | 1.8998 | 37 |  | 0.4932
25.26 | 4.682 |  |  | 1.8376 | 36 |  | 0.5292
25.28 | 4.659 |  |  | 1.7856 | 32 |  | 0.5594
25.3 | 4.577 |  |  | 1.7623 | 18 |  | 0.5729
25.32 | 4.393 |  |  |  | 13
25.34 | 4.39
25.36 | 4.39
25.38 | 4.39
25.4 | 4.391
25.42 | 4.425
25.44 | 4.468 |  |  | 1.6788 | 18 |  | 0.6214
25.46 | 4.425 |  |  | 1.5495 | 21 |  | 0.6964
25.48 | 4.387 |  |  | 1.5431 | 16 |  | 0.7001
25.5 | 4.386 |  |  | 1.5945 | 23 |  | 0.6703
25.52 | 4.386 |  |  | 1.6154 | 23 |  | 0.6581
25.54 | 4.386 |  |  | 1.6636 | 21 |  | 0.6301
25.56 | 4.41 |  |  | 1.6536 | 20 |  | 0.636
25.58 | 4.446 |  |  | 1.674 | 23 |  | 0.6241
25.6 | 4.458 |  |  | 1.6187 | 23 |  | 0.6562
25.62 | 4.489 |  |  | 1.6186 | 23 |  | 0.6563
25.64 | 4.494 |  |  | 1.6564 | 24 |  | 0.6343
25.66 | 4.514 |  |  | 1.6915 | 23 |  | 0.614
25.68 | 4.563 |  |  | 1.6591 | 22 |  | 0.6328
25.7 | 4.578 |  |  | 1.6117 | 24 |  | 0.6602
25.72 | 4.55 | 81 | 1436.6909 | 1.6539 | 23 | 2376.1853 | 0.6358
25.74 | 4.545 |  |  | 1.6497 | 23 |  | 0.6382
25.76 | 4.576 |  |  | 1.6369 | 23 |  | 0.6456
25.78 | 4.625 | 80 | 1437.6748 | 1.6403 | 22 | 2358.1511 | 0.6437
25.8 | 4.625 |  |  | 1.6396 | 19 |  | 0.6441
25.82 | 4.51 |  |  | 1.6085 | 12 |  | 0.6621
25.84 | 4.555 |  |  | 1.5936 | 18 |  | 0.6708
25.86 | 4.652 |  |  | 1.6617 | 17 |  | 0.6313
25.88 | 4.705 |  |  | 1.6716 | 19 |  | 0.6255
25.9 | 4.722 |  |  | 1.6635 | 23 |  | 0.6302
25.92 | 4.745 |  |  | 1.6222 | 21 |  | 0.6542
25.94 | 4.765 |  |  | 1.7192 | 22 |  | 0.5979
25.96 | 4.797 |  |  | 1.7116 | 21 |  | 0.6023
25.98 | 4.86 |  |  | 1.7594 | 23 |  | 0.5746
26 | 4.881 |  |  | 1.7618 | 24 |  | 0.5732
26.02 | 4.842 |  |  | 1.7216 | 23 |  | 0.5965
26.04 | 4.826 |  |  | 1.6681 | 22 |  | 0.6275
26.06 | 4.802 |  |  | 1.6818 | 21 |  | 0.6196
26.08 | 4.761 |  |  | 1.627 | 20 |  | 0.6514
26.1 | 4.753 |  |  | 1.6836 | 26 |  | 0.6186
26.12 | 4.771 |  |  | 1.6745 | 22 |  | 0.6238
26.14 | 4.75 |  |  | 1.7434 | 23 |  | 0.5839
26.16 | 4.738 |  |  | 1.694 | 24 |  | 0.6125
26.18 | 4.726 | 92 | 1469.0706 | 1.7451 | 25 | 2563.6279 | 0.5829
26.2 | 4.718 |  |  | 1.7474 | 24 |  | 0.5815
26.22 | 4.699 |  |  | 1.7482 | 23 |  | 0.5811
26.24 | 4.677 |  |  | 1.7185 | 24 |  | 0.5983
26.26 | 4.665 |  |  | 1.7184 | 23 |  | 0.5984
26.28 | 4.645 |  |  | 1.7086 | 30 |  | 0.6041
26.3 | 4.584 |  |  | 1.6675 | 21 |  | 0.6279
26.32 | 4.62 |  |  | 1.7536 | 22 |  | 0.578
26.34 | 4.712 |  |  | 1.6112 | 22 |  | 0.6606
26.36 | 4.667 |  |  | 1.3831 | 31 |  | 0.7928
26.38 | 4.399 |  |  | 1.5263 | 8 |  | 0.7098
26.4 | 4.582 |  |  | 1.7062 | 14 |  | 0.6054
26.42 | 4.77 |  |  | 1.7228 | 18 |  | 0.5958
26.44 | 4.883 |  |  | 1.7456 | 24 |  | 0.5826
26.46 | 4.918 |  |  | 1.7349 | 26 |  | 0.5888
26.48 | 4.891 |  |  | 1.7622 | 24 |  | 0.573
26.5 | 4.847 |  |  | 1.7649 | 27 |  | 0.5714
26.52 | 4.828 |  |  | 1.769 | 38 |  | 0.569
26.54 | 4.855 |  |  | 1.7577 | 30 |  | 0.5756
26.56 | 4.835 |  |  | 1.7528 | 29 |  | 0.5784
26.58 | 4.795 |  |  | 1.7367 | 27 |  | 0.5878
26.6 | 4.775 |  |  | 1.7472 | 32 |  | 0.5817
26.62 | 4.764 |  |  | 1.7383 | 28 |  | 0.5869
26.64 | 4.753 |  |  | 1.7464 | 28 |  | 0.5821
26.66 | 4.721 |  |  | 1.755 | 26 |  | 0.5772
26.68 | 4.754 |  |  | 1.7416 | 28 |  | 0.5849
26.7 | 4.81 |  |  | 1.7131 | 28 |  | 0.6014
26.72 | 4.815 |  |  | 1.7505 | 30 |  | 0.5798
26.74 | 4.82 |  |  | 1.7615 | 30 |  | 0.5734
26.76 | 4.834 |  |  | 1.7454 | 26 |  | 0.5827
26.78 | 4.847 |  |  | 1.8207 | 29 |  | 0.5391
26.8 | 4.808 |  |  | 1.8493 | 25 |  | 0.5225
26.82 | 4.629 |  |  |  | 21
26.84 | 4.391
26.86 | 4.391
26.88 | 4.391
26.9 | 4.391
26.92 | 4.536
26.94 | 4.783 |  |  | 1.69 |  |  | 0.6149
26.96 | 4.822 |  |  | 1.7654 | 15 |  | 0.5711
26.98 | 4.888 |  |  | 1.6907 | 16 |  | 0.6144
27 | 4.886 |  |  | 1.7176 | 17 |  | 0.5988
27.02 | 4.86 |  |  | 1.6984 | 17 |  | 0.61
27.04 | 4.842 |  |  | 1.7097 | 16 |  | 0.6034
27.06 | 4.827 |  |  | 1.698 | 16 |  | 0.6102
27.08 | 4.87 |  |  | 1.6662 | 16 |  | 0.6287
27.1 | 4.927 |  |  | 1.7448 | 16 |  | 0.5831
27.12 | 4.919 |  |  | 1.7175 | 15 |  | 0.5989
27.14 | 4.924 |  |  | 1.7129 | 17 |  | 0.6016
27.16 | 4.902 |  |  | 1.7166 | 16 |  | 0.5994
27.18 | 4.879 |  |  | 1.7408 | 16 |  | 0.5854
27.2 | 4.896 |  |  | 1.7181 | 13 |  | 0.5985
27.22 | 4.973 |  |  | 1.7323 | 16 |  | 0.5903
27.24 | 4.947 |  |  | 1.7428 | 15 |  | 0.5842
27.26 | 4.855 |  |  | 1.6879 | 10 |  | 0.616
27.28 | 4.813 |  |  | 1.7006 | 17 |  | 0.6087
27.3 | 4.82 |  |  | 1.7292 | 17 |  | 0.5921
27.32 | 4.814 |  |  | 1.7129 | 20 |  | 0.6016
27.34 | 4.818 |  |  | 1.7223 | 18 |  | 0.5961
27.36 | 4.833 |  |  | 1.735 | 19 |  | 0.5888
27.38 | 4.842 |  |  | 1.7094 | 18 |  | 0.6036
27.4 | 4.838 |  |  | 1.7445 | 17 |  | 0.5832
27.42 | 4.836 |  |  | 1.7132 | 18 |  | 0.6014
27.44 | 4.846 |  |  | 1.7837 | 18 |  | 0.5605
27.46 | 4.887 |  |  | 1.7388 | 18 |  | 0.5866
27.48 | 4.955 |  |  | 1.7107 | 19 |  | 0.6029
27.5 | 4.961 |  |  | 1.7713 | 17 |  | 0.5677
27.52 | 4.882 |  |  | 1.7794 | 14 |  | 0.563
27.54 | 4.845 |  |  | 1.7559 | 17 |  | 0.5766
27.56 | 4.847 |  |  | 1.7577 | 18 |  | 0.5756
27.58 | 4.847 |  |  | 1.7609 | 18 |  | 0.5737
27.6 | 4.852 |  |  | 1.7562 | 16 |  | 0.5764
27.62 | 4.851 |  |  | 1.7323 | 19 |  | 0.5903
27.64 | 4.841 |  |  | 1.7683 | 17 |  | 0.5694
27.66 | 4.815 |  |  | 1.7485 | 16 |  | 0.5809
27.68 | 4.828 |  |  | 1.7403 | 17 |  | 0.5857
27.7 | 4.869 |  |  | 1.7455 | 16 |  | 0.5827
27.72 | 4.842 |  |  | 1.7595 | 14 |  | 0.5745
27.74 | 4.827 |  |  | 1.7301 | 17 |  | 0.5916
27.76 | 4.822 |  |  | 1.688 | 17 |  | 0.616
27.78 | 4.791 |  |  | 1.7261 | 15 |  | 0.5939
27.8 | 4.779 |  |  | 1.7145 | 17 |  | 0.6006
27.82 | 4.799 |  |  | 1.7085 | 18 |  | 0.6041
27.84 | 4.819 |  |  | 1.7029 | 18 |  | 0.6074
27.86 | 4.836 |  |  | 1.7103 | 18 |  | 0.6031
27.88 | 4.845 | 92 | 1451.9028 | 1.7191 | 17 | 2495.9314 | 0.598
27.9 | 4.845 |  |  | 1.74 | 19 |  | 0.5859
27.92 | 4.847 |  |  | 1.7277 | 18 |  | 0.593
27.94 | 4.846 |  |  | 1.6768 | 20 |  | 0.6225
27.96 | 4.835 |  |  | 1.6738 | 10 |  | 0.6242
27.98 | 4.825 |  |  | 1.7025 | 19 |  | 0.6076
28 | 4.816 |  |  | 1.6998 | 19 |  | 0.6091
28.02 | 4.819 |  |  | 1.7134 | 19 |  | 0.6013
28.04 | 4.816 |  |  | 1.7189 | 18 |  | 0.5981
28.06 | 4.813 |  |  | 1.7422 | 20 |  | 0.5846
28.08 | 4.802 |  |  | 1.7658 | 19 |  | 0.5709
28.1 | 4.792 |  |  | 1.6915 | 18 |  | 0.614
28.12 | 4.815 |  |  | 1.7298 | 19 |  | 0.5918
28.14 | 4.829 |  |  | 1.7355 | 19 |  | 0.5884
28.16 | 4.818 |  |  | 1.6903 | 19 |  | 0.6147
28.18 | 4.834 |  |  | 1.6789 | 18 |  | 0.6213
28.2 | 4.838 |  |  | 1.7 | 19 |  | 0.609
28.22 | 4.816 |  |  | 1.6904 | 19 |  | 0.6146
28.24 | 4.809 |  |  | 1.7431 | 21 |  | 0.5841
28.26 | 4.824 |  |  | 1.6929 | 20 |  | 0.6132
28.28 | 4.768 |  |  | 1.7622 | 16 |  | 0.573
28.3 | 4.723 |  |  | 1.7375 | 18 |  | 0.5873
28.32 | 4.554 |  |  |  | 13
28.34 | 4.385
28.36 | 4.386
28.38 | 4.387
28.4 | 4.388
28.42 | 4.403
28.44 | 4.669 |  |  | 1.7291 | 9 |  | 0.5922
28.46 | 4.752 |  |  | 1.7207 | 16 |  | 0.5971
28.48 | 4.768 |  |  | 1.6627 | 14 |  | 0.6307
28.5 | 4.802 |  |  | 1.726 | 17 |  | 0.594
28.52 | 4.825 |  |  | 1.7477 | 18 |  | 0.5814
28.54 | 4.829 |  |  | 1.744 | 17 |  | 0.5835
28.56 | 4.813 |  |  | 1.7369 | 17 |  | 0.5876
28.58 | 4.804 |  |  | 1.72 | 16 |  | 0.5975
28.6 | 4.838 |  |  | 1.7497 | 18 |  | 0.5802
28.62 | 4.821 |  |  | 1.7367 | 14 |  | 0.5878
28.64 | 4.807 |  |  | 1.6768 | 16 |  | 0.6225
28.66 | 4.868 |  |  | 1.7565 | 17 |  | 0.5763
28.68 | 4.912 |  |  | 1.733 | 16 |  | 0.5899
28.7 | 4.939 |  |  | 1.7216 | 15 |  | 0.5965
28.72 | 4.913 |  |  | 1.7424 | 13 |  | 0.5845
28.74 | 4.94 |  |  | 1.7605 | 15 |  | 0.5739
28.76 | 4.841 |  |  | 1.7118 | 8 |  | 0.6022
28.78 | 4.762 |  |  | 1.7473 | 13 |  | 0.5816
28.8 | 4.876 |  |  | 1.7254 | 13 |  | 0.5943
28.82 | 4.88 |  |  | 1.7128 | 12 |  | 0.6016
28.84 | 4.898 |  |  | 1.7483 | 13 |  | 0.581
28.86 | 4.903 |  |  | 1.755 | 14 |  | 0.5771
28.88 | 4.892 |  |  | 1.7846 | 15 |  | 0.56
28.9 | 4.879 |  |  | 1.7565 | 13 |  | 0.5763
28.92 | 4.855 |  |  | 1.7152 | 14 |  | 0.6002
28.94 | 4.892 |  |  | 1.7138 | 13 |  | 0.6011
28.96 | 4.91 |  |  | 1.7215 | 16 |  | 0.5966
28.98 | 4.891 |  |  | 1.7459 | 14 |  | 0.5824
29 | 4.862 |  |  | 1.7067 | 14 |  | 0.6052
29.02 | 4.856 |  |  | 1.7175 | 17 |  | 0.5989
29.04 | 4.832 |  |  | 1.7499 | 14 |  | 0.5801
29.06 | 4.877 |  |  | 1.7506 | 14 |  | 0.5797
29.08 | 4.885 |  |  | 1.7415 | 16 |  | 0.585
29.1 | 4.851 |  |  | 1.7233 | 14 |  | 0.5955
29.12 | 4.802 |  |  | 1.7251 | 13 |  | 0.5945
29.14 | 4.815 |  |  | 1.7005 | 14 |  | 0.6088
29.16 | 4.825 |  |  | 1.732 | 15 |  | 0.5905
29.18 | 4.838 |  |  | 1.6962 | 15 |  | 0.6112
29.2 | 4.836 |  |  | 1.7027 | 16 |  | 0.6075
29.22 | 4.818 |  |  | 1.7468 | 15 |  | 0.5819
29.24 | 4.816 |  |  | 1.7466 | 15 |  | 0.582
29.26 | 4.76 |  |  | 1.7285 | 13 |  | 0.5925
29.28 | 4.754 |  |  | 1.7161 | 16 |  | 0.5997
29.3 | 4.799 |  |  | 1.7405 | 15 |  | 0.5855
29.32 | 4.825 |  |  | 1.7344 | 17 |  | 0.5891
29.34 | 4.865 |  |  | 1.759 | 14 |  | 0.5748
29.36 | 4.899 |  |  | 1.7696 | 17 |  | 0.5687
29.38 | 4.844 |  |  | 1.7568 | 12 |  | 0.5761
29.4 | 4.846 |  |  | 1.7408 | 16 |  | 0.5854
29.42 | 4.845 |  |  | 1.7092 | 14 |  | 0.6037
29.44 | 4.877 |  |  | 1.7078 | 15 |  | 0.6045
29.46 | 4.862 |  |  | 1.7491 | 15 |  | 0.5805
29.48 | 4.842 |  |  | 1.7497 | 14 |  | 0.5802
29.5 | 4.859 |  |  | 1.719 | 17 |  | 0.598
29.52 | 4.85 |  |  | 1.7408 | 14 |  | 0.5854
29.54 | 4.847 |  |  | 1.7606 | 18 |  | 0.5739
29.56 | 4.847 |  |  | 1.7733 | 18 |  | 0.5665
29.58 | 4.865 |  |  | 1.8239 | 20 |  | 0.5372
29.6 | 4.889 |  |  | 1.8347 | 20 |  | 0.5309
29.62 | 4.914 |  |  | 1.8571 | 21 |  | 0.5179
29.64 | 4.918 |  |  | 1.7417 | 19 |  | 0.5848
29.66 | 4.881 |  |  | 1.7524 | 14 |  | 0.5787
29.68 | 4.866 |  |  | 1.8113 | 15 |  | 0.5445
29.7 | 4.814 |  |  | 1.7503 | 12 |  | 0.5799
29.72 | 4.777 |  |  | 1.7459 | 16 |  | 0.5824
29.74 | 4.809 |  |  | 1.7372 | 14 |  | 0.5875
29.76 | 4.803 |  |  | 1.8249 | 17 |  | 0.5366
29.78 | 4.743 |  |  | 1.888 | 14 |  | 0.5
29.8 | 4.694 |  |  | 1.7699 | 16 |  | 0.5685
29.82 | 4.515
29.84 | 4.376
29.86 | 4.376
29.88 | 4.376
29.9 | 4.376
29.92 | 4.694
29.94 | 4.806 |  |  | 1.7459 | 14 |  | 0.5824
29.96 | 4.816 |  |  | 1.778 | 16 |  | 0.5638
29.98 | 4.851 |  |  | 1.769 | 18 |  | 0.569
30 | 4.838 |  |  | 1.7343 | 18 |  | 0.5891
30.02 | 4.818 |  |  | 1.766 | 19 |  | 0.5708
30.04 | 4.797 |  |  | 1.7119 | 16 |  | 0.6022
30.06 | 4.794 |  |  | 1.7074 | 21 |  | 0.6048
30.08 | 4.783 |  |  | 1.6721 | 16 |  | 0.6252
30.1 | 4.773 |  |  | 1.6484 | 16 |  | 0.639
30.12 | 4.787 |  |  | 1.7036 | 17 |  | 0.6069
30.14 | 4.782 |  |  | 1.774 | 21 |  | 0.5661
30.16 | 4.757 |  |  | 1.7307 | 17 |  | 0.5912
30.18 | 4.768 |  |  | 1.7089 | 16 |  | 0.6039
30.2 | 4.783 |  |  | 1.7487 | 18 |  | 0.5808
30.22 | 4.767 |  |  | 1.7025 | 17 |  | 0.6076
30.24 | 4.732 |  |  | 1.7969 | 15 |  | 0.5528
30.26 | 4.713 |  |  | 1.7205 | 17 |  | 0.5972
30.28 | 4.724 |  |  | 1.6945 | 16 |  | 0.6122
30.3 | 4.749 |  |  | 1.7256 | 17 |  | 0.5942
30.32 | 4.77 |  |  | 1.6996 | 18 |  | 0.6093
30.34 | 4.788 |  |  | 1.6775 | 16 |  | 0.6221
30.36 | 4.88 |  |  | 1.7211 | 13 |  | 0.5968
30.38 | 4.884 |  |  | 1.7487 | 16 |  | 0.5808
30.4 | 4.834 |  |  | 1.732 | 15 |  | 0.5905
30.42 | 4.801 |  |  | 1.7252 | 17 |  | 0.5945
30.44 | 4.789 |  |  | 1.7209 | 17 |  | 0.5969
30.46 | 4.776 |  |  | 1.7501 | 18 |  | 0.58
30.48 | 4.736 |  |  | 1.6914 | 14 |  | 0.614
30.5 | 4.728 |  |  | 1.7261 | 16 |  | 0.5939
30.52 | 4.727 |  |  | 1.6675 | 15 |  | 0.6279
30.54 | 4.749 |  |  | 1.6538 | 16 |  | 0.6359
30.56 | 4.752 |  |  | 1.6962 | 16 |  | 0.6113
30.58 | 4.755 |  |  | 1.7205 | 18 |  | 0.5972
30.6 | 4.755 |  |  | 1.6775 | 18 |  | 0.6221
30.62 | 4.746 |  |  | 1.6858 | 18 |  | 0.6173
30.64 | 4.765 |  |  | 1.7035 | 16 |  | 0.607
30.66 | 4.783 |  |  | 1.7169 | 19 |  | 0.5993
30.68 | 4.815 |  |  | 1.7093 | 17 |  | 0.6037
30.7 | 4.816 |  |  | 1.7081 | 14 |  | 0.6044
30.72 | 4.823 |  |  | 1.7618 | 17 |  | 0.5732
30.74 | 4.833 |  |  | 1.7565 | 19 |  | 0.5763
30.76 | 4.824 |  |  | 1.7592 | 20 |  | 0.5747
30.78 | 4.834 |  |  | 1.7454 | 19 |  | 0.5827
30.8 | 4.842 |  |  | 1.7036 | 18 |  | 0.607
30.82 | 4.821 |  |  | 1.7127 | 17 |  | 0.6017
30.84 | 4.801 |  |  | 1.6842 | 17 |  | 0.6182
30.86 | 4.816 |  |  | 1.696 | 16 |  | 0.6114
30.88 | 4.842 |  |  | 1.6954 | 16 |  | 0.6117
30.9 | 4.856 |  |  | 1.7291 | 15 |  | 0.5922
30.92 | 4.836 |  |  | 1.6875 | 16 |  | 0.6163
30.94 | 4.821 |  |  | 1.6725 | 16 |  | 0.625
30.96 | 4.822 |  |  | 1.698 | 15 |  | 0.6102
30.98 | 4.838 |  |  | 1.7358 | -6 |  | 0.5883
31 | 4.876 |  |  | 1.7006 | 16 |  | 0.6087
31.02 | 4.887 |  |  | 1.7376 | 18 |  | 0.5872
31.04 | 4.886 |  |  | 1.7193 | 17 |  | 0.5978
31.06 | 4.891 |  |  | 1.7199 | 18 |  | 0.5975
31.08 | 4.865 |  |  | 1.7466 | 17 |  | 0.582
31.1 | 4.815 |  |  | 1.7656 | 20 |  | 0.571
31.12 | 4.812 |  |  | 1.7282 | 15 |  | 0.5927
31.14 | 4.829 |  |  | 1.7419 | 16 |  | 0.5847
31.16 | 4.831 |  |  | 1.795 | 16 |  | 0.5539
31.18 | 4.861 |  |  | 1.7785 | 15 |  | 0.5635
31.2 | 4.863 |  |  | 1.7534 | 14 |  | 0.5781
31.22 | 4.835 |  |  | 1.7485 | 13 |  | 0.5809
31.24 | 4.812 |  |  | 1.7121 | 13 |  | 0.602
31.26 | 4.78 |  |  | 1.7345 | 12 |  | 0.589
31.28 | 4.701 |  |  | 1.8079 | 10 |  | 0.5465
31.3 | 4.569 |  |  | 1.7464 | 8 |  | 0.5821
31.32 | 4.5
31.34 | 4.5
31.36 | 4.5
31.38 | 4.5
31.4 | 4.504
31.42 | 4.694 |  |  | 1.7995 | 11 |  | 0.5513
31.44 | 4.774 |  |  | 1.8133 | 14 |  | 0.5433
31.46 | 4.84 |  |  | 1.8127 | 16 |  | 0.5437
31.48 | 4.865 |  |  | 1.8196 | 16 |  | 0.5397
31.5 | 4.86 |  |  | 1.8769 | 28 |  | 0.5064
31.52 | 4.85 |  |  | 1.8501 | 16 |  | 0.522
31.54 | 4.856 |  |  | 1.7697 | 18 |  | 0.5686
31.56 | 4.857 |  |  | 1.8627 | 18 |  | 0.5147
31.58 | 4.837 |  |  | 1.8399 | 20 |  | 0.5279
31.6 | 4.818 |  |  | 1.891 | 21 |  | 0.4983
31.62 | 4.781 |  |  | 1.7908 | 17 |  | 0.5564
31.64 | 4.807 |  |  | 1.8011 | 18 |  | 0.5504
31.66 | 4.864 |  |  | 1.8663 | 16 |  | 0.5126
31.68 | 4.874 |  |  | 1.8163 | 18 |  | 0.5416
31.7 | 4.861 |  |  | 1.8618 | 17 |  | 0.5152
31.72 | 4.871 |  |  | 1.8594 | 20 |  | 0.5166
31.74 | 4.9 |  |  | 1.8846 | 19 |  | 0.502
31.76 | 4.891 |  |  | 1.895 | 20 |  | 0.4959
31.78 | 4.854 |  |  | 1.9191 | 19 |  | 0.482
31.8 | 4.825 |  |  | 1.9303 | 21 |  | 0.4754
31.82 | 4.856 |  |  | 1.9056 | 18 |  | 0.4898
31.84 | 4.878 |  |  | 1.8564 | 21 |  | 0.5183
31.86 | 4.87 |  |  | 1.8931 | 21 |  | 0.4971
31.88 | 4.851 |  |  | 1.8149 | 16 |  | 0.5424
31.9 | 4.869 |  |  | 1.7785 | 15 |  | 0.5635
31.92 | 4.892 |  |  | 1.8542 | 20 |  | 0.5196
31.94 | 4.886 |  |  | 1.8112 | 18 |  | 0.5445
31.96 | 4.886 |  |  | 1.8257 | 17 |  | 0.5361
31.98 | 4.922 |  |  | 1.8959 | 20 |  | 0.4954
32 | 4.953 |  |  | 1.8436 | 16 |  | 0.5258
32.02 | 4.938 |  |  | 1.8795 | 22 |  | 0.5049
32.04 | 4.89 |  |  | 1.8578 | 18 |  | 0.5175
32.06 | 4.856 |  |  | 1.8024 | 18 |  | 0.5496
32.08 | 4.855 |  |  | 1.8259 | 18 |  | 0.536
32.1 | 4.875 |  |  | 1.8505 | 20 |  | 0.5218
32.12 | 4.868 |  |  | 1.8681 | 20 |  | 0.5115
32.14 | 4.877 |  |  | 1.865 | 17 |  | 0.5134
32.16 | 4.865 |  |  | 1.8071 | 18 |  | 0.5469
32.18 | 4.831 |  |  | 1.8653 | 19 |  | 0.5131
32.2 | 4.842 |  |  | 1.8337 | 19 |  | 0.5315
32.22 | 4.906 |  |  | 1.8084 | 17 |  | 0.5462
32.24 | 4.94 |  |  | 1.8392 | 17 |  | 0.5283
32.26 | 4.953 |  |  | 1.8172 | 18 |  | 0.5411
32.28 | 4.937 |  |  | 1.8713 | 18 |  | 0.5097
32.3 | 4.921 |  |  | 1.8363 | 17 |  | 0.53
32.32 | 4.897 |  |  | 1.812 | 18 |  | 0.5441
32.34 | 4.864 |  |  | 1.8077 | 15 |  | 0.5466
32.36 | 4.866 |  |  | 1.8318 | 17 |  | 0.5326
32.38 | 4.882 |  |  | 1.7945 | 16 |  | 0.5542
32.4 | 4.876 |  |  | 1.8371 | 16 |  | 0.5295
32.42 | 4.87 |  |  | 1.8029 | 18 |  | 0.5493
32.44 | 4.872 |  |  | 1.8088 | 18 |  | 0.546
32.46 | 4.859 |  |  | 1.8241 | 16 |  | 0.537
32.48 | 4.824 |  |  | 1.8103 | 16 |  | 0.545
32.5 | 4.811 |  |  | 1.7808 | 16 |  | 0.5622
32.52 | 4.831 |  |  | 1.7901 | 16 |  | 0.5568
32.54 | 4.861 |  |  | 1.824 | 16 |  | 0.5371
32.56 | 4.858 |  |  | 1.8612 | 17 |  | 0.5155
32.58 | 4.858 |  |  | 1.769 | 17 |  | 0.569
32.6 | 4.89 |  |  | 1.827 | 19 |  | 0.5354
32.62 | 4.895 |  |  | 1.8342 | 17 |  | 0.5312
32.64 | 4.867 |  |  | 1.8328 | 18 |  | 0.532
32.66 | 4.852 |  |  | 1.8288 | 19 |  | 0.5344
32.68 | 4.844 |  |  | 1.8054 | 21 |  | 0.5479
32.7 | 4.829 |  |  | 1.8329 | 22 |  | 0.532
32.72 | 4.856 |  |  | 1.9095 | 21 |  | 0.4875
32.74 | 4.907 |  |  | 1.8757 | 19 |  | 0.5071
32.76 | 4.926 |  |  | 1.8537 | 21 |  | 0.5199
32.78 | 4.898 |  |  | 1.864 | 19 |  | 0.5139
32.8 | 4.839 |  |  |  | 17
32.82 | 4.504
32.84 | 4.504
32.86 | 4.504
32.88 | 4.505
32.9 | 4.593
32.92 | 4.801 |  |  | 1.8606 | 14 |  | 0.5159
32.94 | 4.804 |  |  | 1.8349 | 20 |  | 0.5308
32.96 | 4.79 |  |  | 1.9258 | 24 |  | 0.4781
32.98 | 4.791 |  |  | 1.8642 | 23 |  | 0.5138
33 | 4.767 |  |  | 1.839 | 23 |  | 0.5284
33.02 | 4.743 |  |  | 1.8691 | 23 |  | 0.511
33.04 | 4.731 |  |  | 1.8794 | 22 |  | 0.505
33.06 | 4.731 |  |  | 1.875 | 22 |  | 0.5076
33.08 | 4.745 |  |  | 1.8361 | 23 |  | 0.5301
33.1 | 4.756 |  |  | 1.8116 | 24 |  | 0.5443
33.12 | 4.764 |  |  | 1.8264 | 23 |  | 0.5357
33.14 | 4.766 |  |  | 1.7935 | 20 |  | 0.5548
33.16 | 4.755 |  |  | 1.8375 | 22 |  | 0.5293
33.18 | 4.741 |  |  | 1.7752 | 20 |  | 0.5655
33.2 | 4.686 |  |  | 1.8342 | 16 |  | 0.5312
33.22 | 4.731 |  |  | 1.8056 | 18 |  | 0.5478
33.24 | 4.802 |  |  | 1.8322 | 20 |  | 0.5323
33.26 | 4.786 |  |  | 1.8661 | 20 |  | 0.5127
33.28 | 4.776 |  |  | 1.8376 | 22 |  | 0.5293
33.3 | 4.773 |  |  | 1.8104 | 25 |  | 0.545
33.32 | 4.754 |  |  | 1.8235 | 20 |  | 0.5374
33.34 | 4.757 |  |  | 1.8606 | 23 |  | 0.5159
33.36 | 4.777 |  |  | 1.845 | 22 |  | 0.5249
33.38 | 4.81 |  |  | 1.8329 | 24 |  | 0.5319
33.4 | 4.812 |  |  | 1.8276 | 24 |  | 0.5351
33.42 | 4.811 |  |  | 1.8495 | 26 |  | 0.5223
33.44 | 4.819 |  |  | 1.7911 | 24 |  | 0.5562
33.46 | 4.8 |  |  | 1.8165 | 22 |  | 0.5415
33.48 | 4.793 |  |  | 1.8244 | 21 |  | 0.5369
33.5 | 4.789 |  |  | 1.7793 | 22 |  | 0.563
33.52 | 4.797 |  |  | 1.7897 | 20 |  | 0.557
33.54 | 4.799 |  |  | 1.8455 | 21 |  | 0.5246
33.56 | 4.811 |  |  | 1.8196 | 23 |  | 0.5397
33.58 | 4.857 |  |  | 1.7826 | 20 |  | 0.5612
33.6 | 4.866 |  |  | 1.7647 | 19 |  | 0.5715
33.62 | 4.887 |  |  | 1.7711 | 20 |  | 0.5678
33.64 | 4.892 |  |  | 1.7795 | 21 |  | 0.5629
33.66 | 4.874 |  |  | 1.8373 | 22 |  | 0.5294
33.68 | 4.856 |  |  | 1.8196 | 19 |  | 0.5397
33.7 | 4.854 |  |  | 1.9678 | 25 |  | 0.4537
33.72 | 4.857 |  |  | 1.9382 | 34 |  | 0.4709
33.74 | 4.851 |  |  | 1.832 | 23 |  | 0.5325
33.76 | 4.85 |  |  | 1.8124 | 22 |  | 0.5439
33.78 | 4.864 |  |  | 1.8054 | 21 |  | 0.5479
33.8 | 4.858 |  |  | 1.8225 | 23 |  | 0.538
33.82 | 4.785 |  |  | 1.745 | 13 |  | 0.5829
33.84 | 4.777 |  |  | 1.7765 | 20 |  | 0.5647
33.86 | 4.796 |  |  | 1.7983 | 22 |  | 0.552
33.88 | 4.848 |  |  | 1.8186 | 21 |  | 0.5403
33.9 | 4.871 |  |  | 1.8094 | 22 |  | 0.5456
33.92 | 4.857 |  |  | 1.8081 | 20 |  | 0.5464
33.94 | 4.865 |  |  | 1.7765 | 21 |  | 0.5647
33.96 | 4.918 |  |  | 1.8205 | 23 |  | 0.5391
33.98 | 4.911 |  |  | 1.7947 | 22 |  | 0.5541
34 | 4.899 |  |  | 1.784 | 20 |  | 0.5603
34.02 | 4.867 |  |  | 1.7806 | 15 |  | 0.5623
34.04 | 4.897 |  |  | 1.847 | 17 |  | 0.5238
34.06 | 4.899 |  |  | 1.7582 | 17 |  | 0.5753
34.08 | 4.887 |  |  | 1.8454 | 18 |  | 0.5247
34.1 | 4.861 |  |  | 1.8336 | 17 |  | 0.5315
34.12 | 4.868 |  |  | 1.7312 | 20 |  | 0.591
34.14 | 4.901 |  |  | 1.7796 | 18 |  | 0.5629
34.16 | 4.909 |  |  | 1.7773 | 20 |  | 0.5642
34.18 | 4.91 |  |  | 1.8156 | 17 |  | 0.542
34.2 | 4.924 |  |  | 1.8251 | 16 |  | 0.5365
34.22 | 4.86 |  |  | 1.7984 | 12 |  | 0.552
34.24 | 4.81 |  |  | 1.7707 | 15 |  | 0.5681
34.26 | 4.756 |  |  | 1.7545 | 14 |  | 0.5774
34.28 | 4.696 |  |  | 1.7874 | 15 |  | 0.5584
34.3 | 4.584
34.32 | 4.49
34.34 | 4.49
34.36 | 4.501
34.38 | 4.501
34.4 | 4.589
34.42 | 4.802 |  |  | 1.7983 | 16 |  | 0.552
34.44 | 4.835 |  |  | 1.8535 | 22 |  | 0.52
34.46 | 4.843 |  |  | 1.7917 | 25 |  | 0.5558
34.48 | 4.874 |  |  | 1.7998 | 24 |  | 0.5512
34.5 | 4.918 |  |  | 1.7709 | 22 |  | 0.5679
34.52 | 4.922 |  |  | 1.7822 | 21 |  | 0.5614
34.54 | 4.921 |  |  | 1.8505 | 23 |  | 0.5217
34.56 | 4.887 |  |  | 1.8473 | 21 |  | 0.5236
34.58 | 4.885 |  |  | 1.8351 | 24 |  | 0.5307
34.6 | 4.893 |  |  | 1.8115 | 23 |  | 0.5444
34.62 | 4.88 |  |  | 1.8361 | 22 |  | 0.5301
34.64 | 4.868 |  |  | 1.7931 | 20 |  | 0.555
34.66 | 4.88 |  |  | 1.8245 | 21 |  | 0.5368
34.68 | 4.894 |  |  | 1.8255 | 21 |  | 0.5362
34.7 | 4.891 |  |  | 1.7946 | 22 |  | 0.5542
34.72 | 4.89 |  |  | 1.8538 | 22 |  | 0.5198
34.74 | 4.872 |  |  | 1.817 | 25 |  | 0.5412
34.76 | 4.843 |  |  | 1.8182 | 20 |  | 0.5405
34.78 | 4.819 |  |  | 1.8001 | 22 |  | 0.551
34.8 | 4.816 |  |  | 1.8312 | 21 |  | 0.5329
34.82 | 4.821 |  |  | 1.8094 | 20 |  | 0.5456
34.84 | 4.843 |  |  | 1.8382 | 22 |  | 0.5289
34.86 | 4.854 |  |  | 1.8443 | 21 |  | 0.5254
34.88 | 4.867 |  |  | 1.8157 | 18 |  | 0.5419
34.9 | 4.844 |  |  | 1.8398 | 18 |  | 0.528
34.92 | 4.84 |  |  | 1.8067 | 20 |  | 0.5472
34.94 | 4.823 |  |  | 1.8358 | 16 |  | 0.5303
34.96 | 4.832 |  |  | 1.8444 | 19 |  | 0.5253
34.98 | 4.834 |  |  | 1.8439 | 17 |  | 0.5256
35 | 4.84 |  |  | 1.8573 | 18 |  | 0.5178
35.02 | 4.847 |  |  | 1.8543 | 17 |  | 0.5195
35.04 | 4.846 |  |  | 1.8219 | 17 |  | 0.5383
35.06 | 4.851 |  |  | 1.8815 | 18 |  | 0.5038
35.08 | 4.892 |  |  | 1.8691 | 16 |  | 0.511
35.1 | 4.896 |  |  | 1.8406 | 17 |  | 0.5275
35.12 | 4.88 |  |  | 1.8265 | 18 |  | 0.5357
35.14 | 4.881 |  |  | 1.8397 | 19 |  | 0.528
35.16 | 4.875 |  |  | 1.8147 | 19 |  | 0.5425
35.18 | 4.871 |  |  | 1.8749 | 18 |  | 0.5076
35.2 | 4.864 |  |  | 1.8612 | 17 |  | 0.5156
35.22 | 4.896 |  |  | 1.8819 | 17 |  | 0.5035
35.24 | 4.915 |  |  | 1.8214 | 19 |  | 0.5386
35.26 | 4.923 |  |  | 1.8406 | 20 |  | 0.5275
35.28 | 4.934 |  |  | 1.8568 | 18 |  | 0.5181
35.3 | 4.929 |  |  | 1.8732 | 19 |  | 0.5086
35.32 | 4.934 |  |  | 1.8913 | 19 |  | 0.4981
35.34 | 4.928 |  |  | 1.844 | 18 |  | 0.5255
35.36 | 4.962 |  |  | 1.877 | 18 |  | 0.5064
35.38 | 4.978 |  |  | 1.8473 | 19 |  | 0.5236
35.4 | 4.956 |  |  | 1.8544 | 18 |  | 0.5195
35.42 | 4.922 |  |  | 1.8851 | 15 |  | 0.5017
35.44 | 4.89 |  |  | 1.931 | 16 |  | 0.4751
35.46 | 4.89 |  |  | 1.9114 | 19 |  | 0.4864
35.48 | 4.886 |  |  | 1.9102 | 18 |  | 0.4871
35.5 | 4.89 |  |  | 1.9198 | 17 |  | 0.4816
35.52 | 4.884 |  |  | 1.9053 | 17 |  | 0.4899
35.54 | 4.871 |  |  | 1.909 | 19 |  | 0.4878
35.56 | 4.862 |  |  | 1.9379 | 19 |  | 0.4711
35.58 | 4.89 |  |  | 1.9106 | 17 |  | 0.4869
35.6 | 4.902 |  |  | 1.9064 | 20 |  | 0.4893
35.62 | 4.906 |  |  | 1.9079 | 19 |  | 0.4884
35.64 | 4.894 |  |  | 1.8964 | 20 |  | 0.4951
35.66 | 4.874 |  |  | 1.8971 | 19 |  | 0.4947
35.68 | 4.845 |  |  | 1.8483 | 18 |  | 0.523
35.7 | 4.829 |  |  | 1.8721 | 20 |  | 0.5092
35.72 | 4.79 |  |  | 1.8594 | 19 |  | 0.5166
35.74 | 4.763 |  |  | 1.8014 | 19 |  | 0.5503
35.76 | 4.691 |  |  | 1.7758 | 12 |  | 0.5651
35.78 | 4.538 |  |  | 1.6644 | 9 |  | 0.6297
35.8 | 4.509 |  |  |  | 7
35.82 | 4.498
35.84 | 4.498
35.86 | 4.498
35.88 | 4.499
35.9 | 4.511
35.92 | 4.563 |  |  |  | 10
35.94 | 4.695 |  |  | 1.6361 | 11 |  | 0.6461
35.96 | 4.818 |  |  | 1.6066 | 17 |  | 0.6633
35.98 | 4.839 |  |  | 1.6722 | 20 |  | 0.6252
36 | 4.811 |  |  | 1.605 | 18 |  | 0.6641
36.02 | 4.809 |  |  | 1.6111 | 19 |  | 0.6606
36.04 | 4.816 |  |  | 1.6672 | 20 |  | 0.6281
36.06 | 4.818 |  |  | 1.6464 | 18 |  | 0.6402
36.08 | 4.834 |  |  | 1.5893 | 18 |  | 0.6732
36.1 | 4.85 |  |  | 1.5998 | 16 |  | 0.6672
36.12 | 4.853 |  |  | 1.6336 | 19 |  | 0.6476
36.14 | 4.851 |  |  | 1.6143 | 19 |  | 0.6588
36.16 | 4.846 |  |  | 1.6254 | 17 |  | 0.6523
36.18 | 4.859 |  |  | 1.6372 | 19 |  | 0.6455
36.2 | 4.859 |  |  | 1.621 | 18 |  | 0.6549
36.22 | 4.857 |  |  | 1.6285 | 18 |  | 0.6505
36.24 | 4.843 |  |  | 1.6396 | 17 |  | 0.6441
36.26 | 4.828 |  |  | 1.6471 | 17 |  | 0.6397
36.28 | 4.827 |  |  | 1.6095 | 17 |  | 0.6615
36.3 | 4.842 |  |  | 1.6004 | 19 |  | 0.6668
36.32 | 4.87 |  |  | 1.6174 | 16 |  | 0.657
36.34 | 4.864 |  |  | 1.6273 | 17 |  | 0.6512
36.36 | 4.869 |  |  | 1.608 | 16 |  | 0.6624
36.38 | 4.846 |  |  | 1.6144 | 15 |  | 0.6587
36.4 | 4.83 |  |  | 1.6556 | 16 |  | 0.6348
36.42 | 4.86 |  |  | 1.6324 | 17 |  | 0.6482
36.44 | 4.857 |  |  | 1.6537 | 19 |  | 0.6359
36.46 | 4.856 |  |  | 1.6335 | 18 |  | 0.6476
36.48 | 4.84 |  |  | 1.6191 | 23 |  | 0.656
36.5 | 4.833 |  |  | 1.6675 | 17 |  | 0.6279
36.52 | 4.843 |  |  | 1.5323 | 19 |  | 0.7063
36.54 | 4.854 |  |  | 1.5718 | 16 |  | 0.6834
36.56 | 4.87 |  |  | 1.6455 | 16 |  | 0.6407
36.58 | 4.89 |  |  | 1.6023 | 16 |  | 0.6657
36.6 | 4.894 |  |  | 1.6255 | 10 |  | 0.6523
36.62 | 4.884 |  |  | 1.6203 | 17 |  | 0.6553
36.64 | 4.875 |  |  | 1.6671 | 16 |  | 0.6281
36.66 | 4.894 |  |  | 1.6476 | 16 |  | 0.6395
36.68 | 4.908 |  |  | 1.6434 | 17 |  | 0.6419
36.7 | 4.9 |  |  | 1.6051 | 15 |  | 0.6641
36.72 | 4.881 |  |  | 1.5655 | 16 |  | 0.6871
36.74 | 4.883 |  |  | 1.6388 | 17 |  | 0.6446
36.76 | 4.888 |  |  | 1.6058 | 16 |  | 0.6637
36.78 | 4.905 |  |  | 1.6259 | 18 |  | 0.652
36.8 | 4.943 |  |  | 1.6263 | 15 |  | 0.6518
36.82 | 4.953 |  |  | 1.6251 | 19 |  | 0.6525
36.84 | 4.914 |  |  | 1.6101 | 15 |  | 0.6612
36.86 | 4.913 |  |  | 1.6643 | 17 |  | 0.6298
36.88 | 4.909 |  |  | 1.5902 | 17 |  | 0.6727
36.9 | 4.914 |  |  | 1.6203 | 16 |  | 0.6553
36.92 | 4.925 |  |  | 1.6548 | 17 |  | 0.6353
36.94 | 4.91 |  |  | 1.6205 | 13 |  | 0.6552
36.96 | 4.909 |  |  | 1.6411 | 16 |  | 0.6432
36.98 | 4.921 |  |  | 1.6093 | 16 |  | 0.6617
37 | 4.887 |  |  | 1.6202 | 14 |  | 0.6553
37.02 | 4.861 |  |  | 1.5838 | 16 |  | 0.6765
37.04 | 4.861 |  |  | 1.5912 | 15 |  | 0.6722
37.06 | 4.874 |  |  | 1.6116 | 14 |  | 0.6603
37.08 | 4.851 |  |  | 1.6525 | 15 |  | 0.6366
37.1 | 4.862 |  |  | 1.6458 | 13 |  | 0.6405
37.12 | 4.88 |  |  | 1.6006 | 13 |  | 0.6667
37.14 | 4.879 |  |  | 1.6375 | 16 |  | 0.6453
37.16 | 4.854 |  |  | 1.6321 | 14 |  | 0.6484
37.18 | 4.837 |  |  | 1.6002 | 14 |  | 0.6669
37.2 | 4.847 |  |  | 1.6239 | 16 |  | 0.6532
37.22 | 4.878 |  |  | 1.6605 | 16 |  | 0.6319
37.24 | 4.864 |  |  | 1.6665 | 13 |  | 0.6285
37.26 | 4.825 |  |  | 1.6466 | 13 |  | 0.64
37.28 | 4.771 |  |  | 1.6314 | 14 |  | 0.6488
37.3 | 4.577
37.32 | 4.494
37.34 | 4.494
37.36 | 4.495
37.38 | 4.497
37.4 | 4.747
37.42 | 4.894 |  |  | 1.6649 | 15 |  | 0.6294
37.44 | 4.901 |  |  | 1.7095 | 17 |  | 0.6036
37.46 | 4.875 |  |  | 1.6691 | 16 |  | 0.627
37.48 | 4.789 |  |  | 1.5853 | 15 |  | 0.6756
37.5 | 4.745 |  |  | 1.6094 | 17 |  | 0.6616
37.52 | 4.695 |  |  | 1.4873 | 16 |  | 0.7324
37.54 | 4.69 |  |  | 1.5389 | 17 |  | 0.7025
37.56 | 4.726 |  |  | 1.6482 | 16 |  | 0.6391
37.58 | 4.756 |  |  | 1.6353 | 17 |  | 0.6465
37.6 | 4.757 |  |  | 1.6132 | 15 |  | 0.6594
37.62 | 4.749 |  |  | 1.5977 | 16 |  | 0.6684
37.64 | 4.729 |  |  | 1.6201 | 31 |  | 0.6554
37.66 | 4.728 |  |  | 1.5225 | 17 |  | 0.712
37.68 | 4.689 |  |  | 1.5267 | 14 |  | 0.7096
37.7 | 4.674 |  |  | 1.5152 | 15 |  | 0.7162
37.72 | 4.674 |  |  |  | 14
0.02 | 3.713 | 63 | 1389.9447 | 1.1715 | -6 | 1697.6466 | 0.1917
37.72 | 4.978 | 93 | 1485.634 | 2.4196 | 56 | 3472.6272 | 0.9156