## MD02-2536
MD02-2536
Archive part
Shift of density between section 2 and section 3
Depth | Sediment Thickness | PWAmp | PWVelocity | Density | Magnetic Susceptibility | Impedance | Fractional Porosity
m | cm |  | m/s | gm/cc | S.I.
0.02 | 4.477 | 93 |  |  | 8
0.04 | 4.124 | 92 | 1498.5466 | 1.6411 | 7 |  | 0.6432
0.06 | 4.124 | 92 | 1487.7345 | 1.4575 | 8 | 2168.3682 | 0.7497
0.08 | 4.124 | 92 | 1498.5466 | 1.4336 | 7 | 2148.2429 | 0.7636
0.1 | 4.124 | 92 | 1504.0117 | 1.4389 | 8 | 2164.0991 | 0.7605
0.12 | 4.124 | 92 | 1506.7592 | 1.3945 | 9 | 2101.135 | 0.7863
0.14 | 4.124 | 92 | 1504.0117 | 1.4229 | 8 | 2140.0015 | 0.7698
0.16 | 4.124 | 92 | 1501.2742 | 1.4183 | 9 | 2129.2161 | 0.7725
0.18 | 4.124 | 92 | 1501.2742 | 1.5065 | 9 | 2261.6292 | 0.7213
0.2 | 4.124 | 92 | 1504.0117 | 1.5415 | 7 | 2318.4929 | 0.701
0.22 | 4.124 | 92 | 1501.2742 | 1.5263 | 9 | 2291.3633 | 0.7098
0.24 | 4.124 | 92 | 1504.0117 | 1.5493 | 8 | 2330.218 | 0.6964
0.26 | 4.124 | 92 | 1506.7592 | 1.527 | 1 | 2300.8584 | 0.7094
0.28 | 4.124 | 92 | 1506.7592 | 1.5419 | 7 | 2323.2881 | 0.7007
0.3 | 4.124 | 92 | 1504.0117 | 1.5337 | 9 | 2306.7473 | 0.7055
0.32 | 4.124 | 92 | 1506.7592 | 1.5848 | 10 | 2387.9143 | 0.6759
0.34 | 4.124 | 92 | 1506.7592 | 1.636 | 10 | 2465.1218 | 0.6461
0.36 | 4.124 | 92 | 1504.0117 | 1.5352 | 9 | 2308.9863 | 0.7046
0.38 | 4.124 | 92 | 1504.0117 | 1.5386 | 8 | 2314.021 | 0.7027
0.4 | 4.124 | 92 | 1504.0117 | 1.5404 | 10 | 2316.8162 | 0.7016
0.42 | 4.124 | 92 | 1501.2742 | 1.5903 | 7 | 2387.5039 | 0.6727
0.44 | 4.124 | 92 | 1501.2742 | 1.4915 | 8 | 2239.0969 | 0.73
0.46 | 4.124 | 92 | 1501.2742 | 1.5678 | 8 | 2353.7603 | 0.6857
0.48 | 4.124 | 92 | 1504.0117 | 1.5382 | 8 | 2313.4617 | 0.7029
0.5 | 4.124 | 92 | 1501.2742 | 1.6211 | 9 | 2433.7056 | 0.6548
0.52 | 4.124 | 92 | 1501.2742 | 1.6145 | 10 | 2423.8306 | 0.6586
0.54 | 4.124 | 92 | 1498.5466 | 1.6651 | 11 | 2495.2002 | 0.6293
0.56 | 4.125 | 92 | 1488.0952 | 1.664 | 11 | 2476.1204 | 0.63
0.58 | 4.125 | 92 | 1501.6382 | 1.6726 | 10 | 2511.6853 | 0.6249
0.6 | 4.126 | 92 | 1499.2733 | 1.744 | 11 | 2614.6675 | 0.5836
0.62 | 4.126 | 92 | 1502.0022 | 1.7258 | 11 | 2592.0918 | 0.5941
0.64 | 4.126 | 92 | 1502.0022 | 1.7043 | 12 | 2559.813 | 0.6066
0.66 | 4.126 | 92 | 1502.0022 | 1.678 | 10 | 2520.3599 | 0.6218
0.68 | 4.126 | 92 | 1502.0022 | 1.6978 | 11 | 2550.1035 | 0.6103
0.7 | 4.126 | 92 | 1502.0022 | 1.7968 | 9 | 2698.7722 | 0.5529
0.72 | 4.126 | 92 | 1499.2733 | 1.7553 | 11 | 2631.7407 | 0.5769
0.74 | 4.126 | 92 | 1496.5541 | 1.7596 | 14 | 2633.3494 | 0.5745
0.76 | 4.126 | 92 | 1496.5541 | 1.7964 | 16 | 2688.4551 | 0.5531
0.78 | 4.126 | 92 | 1499.2733 | 1.8586 | 14 | 2786.4978 | 0.5171
0.8 | 4.127 | 92 | 1502.3662 | 1.8133 | 10 | 2724.177 | 0.5434
0.82 | 4.127 | 92 | 1499.6366 | 1.8308 | 11 | 2745.5647 | 0.5332
0.84 | 4.127 | 92 | 1499.6366 | 1.9009 | 12 | 2850.6816 | 0.4925
0.86 | 4.128 | 92 | 1500.0001 | 1.9247 | 10 | 2887.019 | 0.4787
0.88 | 4.128 | 92 | 1500.0001 | 1.9337 | 9 | 2900.4822 | 0.4735
0.9 | 4.128 | 92 | 1500.0001 | 1.9674 | 8 | 2951.0686 | 0.454
0.92 | 4.129 | 92 | 1500.3635 | 1.9768 | 9 | 2965.991 | 0.4485
0.94 | 4.129 | 92 | 1503.0944 | 2.0671 | 6 | 3107.0693 | 0.3961
0.96 | 4.13 | 92 | 1508.9514 | 2.0551 | 8 | 3101.0396 | 0.4031
0.98 | 4.131 | 92 | 1517.6342 | 2.0999 | 10 | 3186.8669 | 0.3771
1 | 4.131 | 92 | 1501.0902 | 2.1466 | 10 | 3222.2668 | 0.35
1.02 | 4.131 | 92 | 1503.8224 | 2.1727 | 9 | 3267.4006 | 0.3348
1.04 | 4.131 | 92 | 1501.0902 | 2.2198 | 9 | 3332.0474 | 0.3076
1.06 | 4.131 | 92 | 1501.0902 | 2.2619 | 10 | 3395.3396 | 0.2831
1.08 | 4.131 | 92 | 1503.8224 | 2.3273 | 8 | 3499.8879 | 0.2452
1.1 | 4.13 | 92 | 1498.005 | 2.3792 | 9 | 3564.0388 | 0.2151
1.12 | 4.13 | 92 | 1498.005 | 2.4525 | 11 | 3673.8752 | 0.1726
1.14 | 4.13 | 92 | 1500.7268 | 2.4381 | 10 | 3658.9797 | 0.1809
1.16 | 4.13 | 92 | 1498.005 | 2.411 | 10 | 3611.6709 | 0.1966
1.18 | 4.13 | 92 | 1498.005 | 2.4054 | 9 | 3603.3306 | 0.1999
1.2 | 4.13 | 92 | 1498.005 | 2.3549 | 10 | 3527.625 | 0.2292
1.22 | 4.13 | 92 | 1498.005 | 2.2721 | 10 | 3403.5725 | 0.2772
1.24 | 4.13 | 92 | 1500.7268 | 2.223 | 10 | 3336.042 | 0.3057
1.26 | 4.13 | 92 | 1500.7268 | 2.1401 | 10 | 3211.6941 | 0.3538
1.28 | 4.13 | 92 | 1500.7268 | 2.0737 | 9 | 3112.0894 | 0.3923
1.3 | 4.13 | 92 | 1500.7268 | 1.8228 | 11 | 2735.5659 | 0.5378
1.32 | 4.13 | 92 | 1500.7268 | 1.8874 | 11 | 2832.4619 | 0.5004
1.34 | 4.129 | 92 | 1500.3635 | 1.7159 | 9 | 2574.5103 | 0.5998
1.36 | 4.129 | 92 | 1503.0944 | 1.5641 | 9 | 2350.9871 | 0.6879
1.38 | 4.128 | 92 | 1502.7303 | 1.3354 | 6 | 2006.6978 | 0.8206
1.4 | 4.128 | 92 | 1513.7516 | 1.6862 | 10 | 2552.4778 | 0.6171
1.42 | 4.128 | 92 | 1502.7303 | 1.8692 | 9 | 2808.864 | 0.5109
1.44 | 4.128 | 92 | 1486.4963 | 1.8855 | 10 | 2802.8311 | 0.5014
1.46 | 4.145 | 92 | 1481.9449 | 1.9209 | 10 | 2846.687 | 0.4809
1.48 | 4.14 | 92 | 1498.9137 | 1.9025 | 12 | 2851.7537 | 0.4916
1.5 | 4.135 | 92 | 1508.0234 |  | 9
1.52 | 4.128 | 92 | 1497.2797 | 1.9143 | 9 |  | 0.4847
1.54 | 4.127 | 92 | 1491.507 | 1.8504 | 9 | 2759.9277 | 0.5218
1.56 | 4.127 | 92 | 1486.1361 | 1.8616 | 9 | 2766.5996 | 0.5153
1.58 | 4.127 | 92 | 1491.507 | 1.8717 | 9 | 2791.6797 | 0.5094
1.6 | 4.127 | 92 | 1491.507 | 1.8943 | 10 | 2825.395 | 0.4963
1.62 | 4.127 | 92 | 1488.8168 | 1.8808 | 9 | 2800.1206 | 0.5042
1.64 | 4.127 | 92 | 1488.8168 | 1.9334 | 9 | 2878.5278 | 0.4736
1.66 | 4.127 | 92 | 1491.507 | 1.9234 | 9 | 2868.7915 | 0.4795
1.68 | 4.127 | 92 | 1486.1361 | 1.9255 | 7 | 2861.5425 | 0.4783
1.7 | 4.127 | 92 | 1486.1361 | 1.9096 | 7 | 2837.8945 | 0.4875
1.72 | 4.127 | 92 | 1486.1361 | 1.8919 | 7 | 2811.6089 | 0.4977
1.74 | 4.127 | 92 | 1486.1361 | 1.9037 | 8 | 2829.1406 | 0.4909
1.76 | 4.127 | 92 | 1486.1361 | 1.9365 | 7 | 2877.9595 | 0.4718
1.78 | 4.127 | 92 | 1488.8168 | 1.9075 | 6 | 2839.9192 | 0.4887
1.8 | 4.127 | 92 | 1488.8168 | 1.8672 | 8 | 2779.8989 | 0.5121
1.82 | 4.127 | 92 | 1483.465 | 1.9148 | 8 | 2840.4973 | 0.4845
1.84 | 4.127 | 92 | 1480.8036 | 1.9317 | 8 | 2860.4795 | 0.4746
1.86 | 4.127 | 92 | 1478.1519 | 1.9251 | 8 | 2845.658 | 0.4785
1.88 | 4.127 | 92 | 1483.465 | 1.9238 | 8 | 2853.8359 | 0.4793
1.9 | 4.127 | 92 | 1480.8036 | 1.9362 | 9 | 2867.1223 | 0.472
1.92 | 4.128 | 92 | 1481.1626 | 1.9385 | 9 | 2871.208 | 0.4707
1.94 | 4.128 | 92 | 1478.5101 | 1.9412 | 10 | 2870.1428 | 0.4691
1.96 | 4.129 | 92 | 1478.8683 | 1.9597 | 12 | 2898.1255 | 0.4584
1.98 | 4.13 | 92 | 1476.5822 | 1.9771 | 9 | 2919.2842 | 0.4483
2 | 4.13 | 92 | 1471.3217 | 1.9829 | 11 | 2917.4495 | 0.445
2.02 | 4.13 | 92 | 1471.3217 | 2.031 | 10 | 2988.2339 | 0.4171
2.04 | 4.131 | 92 | 1469.0612 | 1.9872 | 10 | 2919.2988 | 0.4425
2.06 | 4.131 | 92 | 1469.0612 | 1.9848 | 10 | 2915.781 | 0.4439
2.08 | 4.131 | 92 | 1471.6779 | 1.9968 | 10 | 2938.5825 | 0.4369
2.1 | 4.131 | 92 | 1471.6779 | 2.0029 | 10 | 2947.627 | 0.4334
2.12 | 4.131 | 92 | 1471.6779 | 2.0148 | 11 | 2965.1914 | 0.4264
2.14 | 4.131 | 92 | 1469.0612 | 1.9663 | 8 | 2888.605 | 0.4546
2.16 | 4.131 | 92 | 1469.0612 | 1.9594 | 8 | 2878.5215 | 0.4586
2.18 | 4.132 | 92 | 1469.4167 | 2.0402 | 10 | 2997.896 | 0.4117
2.2 | 4.132 | 92 | 1469.4167 | 1.9819 | 10 | 2912.2622 | 0.4455
2.22 | 4.132 | 92 | 1472.0341 | 2.014 | 8 | 2964.6899 | 0.4269
2.24 | 4.132 | 92 | 1472.0341 | 2.0215 | 11 | 2975.7166 | 0.4226
2.26 | 4.132 | 92 | 1469.4167 | 2.0198 | 11 | 2967.925 | 0.4236
2.28 | 4.132 | 92 | 1466.8086 | 2.0416 | 11 | 2994.5664 | 0.4109
2.3 | 4.132 | 92 | 1466.8086 | 2.0195 | 11 | 2962.1577 | 0.4237
2.32 | 4.132 | 92 | 1469.4167 | 2.014 | 11 | 2959.4185 | 0.4269
2.34 | 4.132 | 92 | 1469.4167 | 2.0337 | 10 | 2988.4138 | 0.4155
2.36 | 4.132 | 92 | 1466.8086 | 2.0334 | 12 | 2982.6111 | 0.4157
2.38 | 4.132 | 92 | 1469.4167 | 1.9221 | 11 | 2824.4043 | 0.4802
2.4 | 4.132 | 92 | 1466.8086 | 2.0034 | 5 | 2938.6646 | 0.433
2.42 | 4.132 | 92 | 1469.4167 | 2.0075 | 12 | 2949.9038 | 0.4307
2.44 | 4.132 | 92 | 1469.4167 | 2.0378 | 13 | 2994.4036 | 0.4131
2.46 | 4.132 | 92 | 1469.4167 | 2.0215 | 11 | 2970.4258 | 0.4226
2.48 | 4.132 | 92 | 1469.4167 | 2.0218 | 12 | 2970.9258 | 0.4224
2.5 | 4.132 | 92 | 1469.4167 | 2.0527 | 13 | 3016.3384 | 0.4044
2.52 | 4.132 | 92 | 1472.0341 | 2.0862 | 11 | 3071.0017 | 0.385
2.54 | 4.132 | 92 | 1469.4167 | 2.0004 | 12 | 2939.3772 | 0.4348
2.56 | 4.132 | 92 | 1469.4167 | 2.028 | 11 | 2979.9231 | 0.4188
2.58 | 4.132 | 92 | 1466.8086 | 2.0483 | 11 | 3004.5198 | 0.407
2.6 | 4.132 | 92 | 1464.2098 | 2.0524 | 12 | 3005.1538 | 0.4046
2.62 | 4.132 | 92 | 1466.8086 | 1.9857 | 10 | 2912.6123 | 0.4433
2.64 | 4.135 | 92 | 1454.9614 | 2.0584 | 12 | 2994.8423 | 0.4012
2.66 | 4.135 | 92 | 1447.3224 | 2.0445 | 11 | 2959.0205 | 0.4092
2.68 | 4.135 | 92 | 1442.2742 | 2.0166 | 11 | 2908.5356 | 0.4254
2.7 | 4.135 | 92 | 1432.2827 | 2.0479 | 11 | 2933.1262 | 0.4073
2.72 | 4.135 | 92 | 1432.2827 | 2.0081 | 12 | 2876.197 | 0.4303
2.74 | 4.135 | 92 | 1437.2612 | 2.0604 | 13 | 2961.3267 | 0.4
2.76 | 4.135 | 92 | 1437.2612 | 2.0837 | 14 | 2994.8276 | 0.3865
2.78 | 4.135 | 92 | 1439.7633 | 2.0685 | 12 | 2978.1655 | 0.3953
2.8 | 4.135 | 92 | 1437.2612 | 2.1127 | 14 | 3036.4504 | 0.3697
2.82 | 4.134 | 92 | 1446.9722 | 1.6048 | 14 | 2322.0574 | 0.6643
2.84 | 4.134 | 92 | 1439.415 | 1.5824 | 13 | 2277.7827 | 0.6772
2.86 | 4.133 | 92 | 1469.7723 | 1.6121 | 14 | 2369.4119 | 0.66
2.88 | 4.132 | 92 | 1469.4167 | 1.6307 | 14 | 2396.1697 | 0.6492
2.9 | 4.132 | 92 | 1472.0341 | 1.5975 | 15 | 2351.5747 | 0.6685
2.92 | 4.132 | 92 | 1474.661 | 1.6824 | 17 | 2480.9744 | 0.6193
2.94 | 4.131 | 92 | 1476.9396 | 1.8591 | 19 | 2745.7871 | 0.5168
2.96 | 4.142 | 92 | 1480.8724 | 1.9556 | 23 | 2895.9871 | 0.4608
2.98 | 4.139 | 92 | 1487.7784 | 1.7121 | 16 | 2547.2781 | 0.602
3 | 4.136 | 92 | 1494.7598
3.02 | 4.548 |  |  |  | 14
3.04 | 4.548 | 92 | 1396.377 | 1.4686 | 14 |  | 0.7432
3.06 | 4.548 | 92 | 1396.377 | 1.4497 | 15 | 2024.3496 | 0.7542
3.08 | 4.55 | 92 | 1394.8499 | 1.4829 | 16 | 2068.375 | 0.735
3.1 | 4.55 | 92 | 1399.1392 | 1.6651 | 21 | 2329.6589 | 0.6293
3.12 | 4.55 | 92 | 1401.2936 | 1.7028 | 23 | 2386.071 | 0.6074
3.14 | 4.55 | 92 | 1396.9911 | 1.6357 | 22 | 2285.1182 | 0.6463
3.16 | 4.55 | 92 | 1401.2936 | 1.7226 | 21 | 2413.8955 | 0.5959
3.18 | 4.55 | 92 | 1405.6226 | 1.6743 | 23 | 2353.4004 | 0.624
3.2 | 4.55 | 92 | 1401.2936 | 1.6945 | 17 | 2374.5598 | 0.6122
3.22 | 4.55 | 92 | 1390.5869 | 1.5079 | 16 | 2096.8276 | 0.7205
3.24 | 4.55 | 92 | 1390.5869 | 1.4786 | 13 | 2056.0857 | 0.7375
3.26 | 4.55 | 92 | 1390.5869 | 1.4637 | 15 | 2035.3822 | 0.7461
3.28 | 4.55 | 92 | 1390.5869 | 1.5308 | 16 | 2128.687 | 0.7072
3.3 | 4.55 | 92 | 1396.9911 | 1.6695 | 21 | 2332.2966 | 0.6267
3.32 | 4.55 | 92 | 1388.4652 | 1.5704 | 16 | 2180.5107 | 0.6842
3.34 | 4.55 | 92 | 1390.5869 | 1.461 | 15 | 2031.6942 | 0.7477
3.36 | 4.55 | 92 | 1390.5869 | 1.4977 | 14 | 2082.667 | 0.7264
3.38 | 4.55 | 92 | 1388.4652 | 1.5876 | 16 | 2204.2949 | 0.6743
3.4 | 4.55 | 92 | 1390.5869 | 1.5383 | 15 | 2139.1206 | 0.7029
3.42 | 4.55 | 92 | 1390.5869 | 1.519 | 14 | 2112.322 | 0.714
3.44 | 4.55 | 92 | 1390.5869 | 1.5863 | 16 | 2205.8684 | 0.675
3.46 | 4.55 | 92 | 1388.4652 | 1.5753 | 15 | 2187.2507 | 0.6814
3.48 | 4.55 | 92 | 1390.5869 | 1.6001 | 16 | 2225.1389 | 0.667
3.5 | 4.55 | 92 | 1388.4652 | 1.5529 | 14 | 2156.1917 | 0.6944
3.52 | 4.55 | 92 | 1386.3497 | 1.5908 | 14 | 2205.408 | 0.6724
3.54 | 4.55 | 92 | 1386.3497 | 1.5721 | 15 | 2179.4326 | 0.6833
3.56 | 4.55 | 92 | 1388.4652 | 1.5539 | 15 | 2157.5449 | 0.6938
3.58 | 4.55 | 92 | 1388.4652 | 1.5435 | 16 | 2143.0942 | 0.6998
3.6 | 4.55 | 92 | 1388.4652 | 1.5542 | 15 | 2157.9961 | 0.6936
3.62 | 4.55 | 92 | 1386.3497 | 1.5386 | 15 | 2133.0547 | 0.7027
3.64 | 4.55 | 92 | 1386.3497 | 1.5695 | 15 | 2175.842 | 0.6848
3.66 | 4.551 | 92 | 1388.7703 | 1.5597 | 16 | 2166.1101 | 0.6904
3.68 | 4.551 | 92 | 1388.7703 | 1.55 | 16 | 2152.5808 | 0.6961
3.7 | 4.551 | 92 | 1388.7703 | 1.5966 | 14 | 2217.2739 | 0.669
3.72 | 4.552 | 92 | 1386.9591 | 1.5972 | 15 | 2215.2351 | 0.6687
3.74 | 4.552 | 92 | 1386.9591 | 1.5373 | 17 | 2132.1509 | 0.7034
3.76 | 4.552 | 92 | 1389.0754 | 1.6216 | 16 | 2252.5095 | 0.6545
3.78 | 4.552 | 92 | 1389.0754 | 1.582 | 16 | 2197.572 | 0.6775
3.8 | 4.552 | 92 | 1389.0754 | 1.5843 | 16 | 2200.7102 | 0.6762
3.82 | 4.553 | 92 | 1389.3806 | 1.6142 | 17 | 2242.7148 | 0.6588
3.84 | 4.554 | 92 | 1389.6857 | 1.561 | 17 | 2169.2629 | 0.6897
3.86 | 4.554 | 92 | 1387.5685 | 1.5571 | 17 | 2160.5605 | 0.6919
3.88 | 4.554 | 92 | 1387.5685 | 1.6353 | 17 | 2269.0408 | 0.6466
3.9 | 4.555 | 92 | 1389.9908 | 1.5678 | 17 | 2179.1621 | 0.6858
3.92 | 4.555 | 92 | 1387.8732 | 1.609 | 17 | 2233.0674 | 0.6618
3.94 | 4.555 | 92 | 1385.762 | 1.5635 | 16 | 2166.7021 | 0.6882
3.96 | 4.556 | 92 | 1386.0664 | 1.5816 | 17 | 2192.2273 | 0.6777
3.98 | 4.556 | 92 | 1388.178 | 1.5942 | 17 | 2213.0032 | 0.6704
4 | 4.557 | 92 | 1390.6013 | 1.6638 | 18 | 2313.6514 | 0.6301
4.02 | 4.557 | 92 | 1388.4827 | 1.5838 | 18 | 2199.1472 | 0.6764
4.04 | 4.557 | 92 | 1384.2649 | 1.5797 | 15 | 2186.6658 | 0.6789
4.06 | 4.557 | 92 | 1380.0728 | 1.5509 | 15 | 2140.3145 | 0.6956
4.08 | 4.557 | 92 | 1377.9861 | 1.5654 | 15 | 2157.165 | 0.6871
4.1 | 4.557 | 92 | 1375.9058 | 1.5751 | 16 | 2167.2461 | 0.6815
4.12 | 4.556 | 92 | 1373.5304 | 1.5327 | 15 | 2105.1802 | 0.7061
4.14 | 4.556 | 92 | 1373.5304 | 1.5993 | 16 | 2196.7173 | 0.6674
4.16 | 4.556 | 92 | 1369.402 | 1.5884 | 15 | 2175.1375 | 0.6738
4.18 | 4.557 | 92 | 1369.7025 | 1.5832 | 14 | 2168.5195 | 0.6768
4.2 | 4.557 | 92 | 1373.8318 | 1.5829 | 11 | 2174.6143 | 0.677
4.22 | 4.557 | 92 | 1371.764 | 1.5353 | 13 | 2106.0315 | 0.7046
4.24 | 4.557 | 92 | 1369.7025 | 1.4789 | 15 | 2025.7081 | 0.7373
4.26 | 4.557 | 92 | 1369.7025 | 1.5398 | 16 | 2109.1052 | 0.702
4.28 | 4.557 | 92 | 1371.764 | 1.5593 | 12 | 2138.9893 | 0.6907
4.3 | 4.557 | 92 | 1375.9058 | 1.6112 | 14 | 2216.8098 | 0.6606
4.32 | 4.557 | 92 | 1377.9861 | 1.6156 | 13 | 2226.3416 | 0.658
4.34 | 4.557 | 92 | 1388.4827 | 1.5473 | 15 | 2148.4001 | 0.6976
4.36 | 4.557 | 92 | 1390.6013 | 1.5454 | 13 | 2148.9688 | 0.6988
4.38 | 4.557 | 92 | 1394.8577 | 1.5395 | 15 | 2147.3862 | 0.7021
4.4 | 4.557 | 92 | 1394.8577 | 1.5677 | 15 | 2186.7341 | 0.6858
4.42 | 4.556 | 92 | 1396.6892 | 1.5085 | 11 | 2106.916 | 0.7201
4.44 | 4.556 | 92 | 1396.6892 | 1.5732 | 12 | 2197.3083 | 0.6826
4.46 | 4.566 | 92 | 1397.6124 | 1.5865 | 14 | 2217.3298 | 0.6749
4.48 | 4.567 | 92 | 1393.6527 | 1.5688 | 13 | 2186.3523 | 0.6852
4.5 | 4.567 | 92 | 1406.5291
4.52 | 4.561 |  |  | 1.5631 | 15 |  | 0.6885
4.54 | 4.558 | 92 | 1403.7573 | 1.5877 | 17 | 2228.7288 | 0.6742
4.56 | 4.556 | 92 | 1394.5516 | 1.6179 | 16 | 2256.2795 | 0.6567
4.58 | 4.556 | 92 | 1394.5516 | 1.5845 | 15 | 2209.6938 | 0.676
4.6 | 4.556 | 92 | 1390.2961 | 1.5948 | 17 | 2217.2742 | 0.6701
4.62 | 4.555 | 92 | 1387.8732 | 1.6359 | 16 | 2270.3699 | 0.6463
4.64 | 4.555 | 92 | 1385.762 | 1.5597 | 15 | 2161.3164 | 0.6905
4.66 | 4.555 | 92 | 1387.8732 | 1.6317 | 13 | 2264.6094 | 0.6487
4.68 | 4.555 | 92 | 1389.9908 | 1.6502 | 13 | 2293.7693 | 0.6379
4.7 | 4.555 | 92 | 1385.762 | 1.6064 | 14 | 2226.113 | 0.6633
4.72 | 4.555 | 92 | 1381.559 | 1.6448 | 17 | 2272.3757 | 0.6411
4.74 | 4.555 | 92 | 1381.559 | 1.6505 | 13 | 2280.2947 | 0.6377
4.76 | 4.555 | 92 | 1379.467 | 1.5984 | 12 | 2204.9229 | 0.668
4.78 | 4.555 | 92 | 1381.559 | 1.6639 | 15 | 2298.739 | 0.63
4.8 | 4.555 | 92 | 1377.3812 | 1.6432 | 14 | 2263.3098 | 0.642
4.82 | 4.555 | 92 | 1377.3812 | 1.6186 | 13 | 2229.4297 | 0.6563
4.84 | 4.555 | 92 | 1375.3019 | 1.6636 | 13 | 2287.8916 | 0.6302
4.86 | 4.555 | 92 | 1377.3812 | 1.6524 | 16 | 2276.0288 | 0.6366
4.88 | 4.555 | 92 | 1377.3812 | 1.6556 | 15 | 2280.4099 | 0.6348
4.9 | 4.555 | 92 | 1377.3812 | 1.6734 | 17 | 2304.8953 | 0.6245
4.92 | 4.555 | 92 | 1377.3812 | 1.7232 | 16 | 2373.562 | 0.5956
4.94 | 4.555 | 92 | 1369.1013 | 1.8121 | 20 | 2480.9878 | 0.544
4.96 | 4.555 | 92 | 1383.6573 | 1.674 | 15 | 2316.2747 | 0.6241
4.98 | 4.555 | 92 | 1381.559 | 1.7254 | 15 | 2383.7988 | 0.5943
5 | 4.555 | 92 | 1383.6573 | 1.7176 | 17 | 2376.5488 | 0.5988
5.02 | 4.555 | 92 | 1375.3019 | 1.6473 | 16 | 2265.5886 | 0.6396
5.04 | 4.555 | 92 | 1377.3812 | 1.7314 | 18 | 2384.8047 | 0.5908
5.06 | 4.555 | 92 | 1387.8732 | 1.6977 | 15 | 2356.2471 | 0.6104
5.08 | 4.555 | 92 | 1385.762 | 1.7436 | 17 | 2416.2532 | 0.5837
5.1 | 4.555 | 92 | 1371.162 | 1.7201 | 18 | 2358.5359 | 0.5974
5.12 | 4.555 | 92 | 1387.8732 | 1.7267 | 14 | 2396.4368 | 0.5936
5.14 | 4.555 | 92 | 1381.559 | 1.6343 | 15 | 2257.8357 | 0.6472
5.16 | 4.555 | 92 | 1381.559 | 1.7258 | 18 | 2384.2327 | 0.5941
5.18 | 4.557 | 92 | 1375.9058 | 1.7541 | 18 | 2413.5015 | 0.5777
5.2 | 4.558 | 92 | 1353.7274 | 1.7284 | 17 | 2339.7607 | 0.5926
5.22 | 4.558 | 92 | 1382.469 | 1.7306 | 18 | 2392.4717 | 0.5913
5.24 | 4.557 | 92 | 1377.9861 | 1.7165 | 18 | 2365.3359 | 0.5995
5.26 | 4.557 | 92 | 1384.2649 | 1.7654 | 18 | 2443.7166 | 0.5711
5.28 | 4.557 | 92 | 1382.1656 | 1.684 | 18 | 2327.6328 | 0.6183
5.3 | 4.557 | 92 | 1369.7025 | 1.6979 | 18 | 2325.6733 | 0.6102
5.32 | 4.557 | 92 | 1363.5548 | 1.7388 | 21 | 2370.9392 | 0.5865
5.34 | 4.558 | 92 | 1374.1333 | 1.7684 | 19 | 2430.0095 | 0.5694
5.36 | 4.558 | 92 | 1393.0319 | 1.7958 | 20 | 2501.5403 | 0.5535
5.38 | 4.558 | 92 | 1390.9064 | 1.7553 | 22 | 2441.4507 | 0.577
5.4 | 4.558 | 92 | 1390.9064 | 1.7793 | 24 | 2474.825 | 0.5631
5.42 | 4.558 | 92 | 1388.7872 | 1.734 | 20 | 2408.1938 | 0.5893
5.44 | 4.558 | 92 | 1386.6748 | 1.7995 | 23 | 2495.2854 | 0.5513
5.46 | 4.558 | 92 | 1390.9064 | 1.8072 | 26 | 2513.6748 | 0.5469
5.48 | 4.558 | 92 | 1390.9064 | 1.8094 | 25 | 2516.6895 | 0.5456
5.5 | 4.558 | 92 | 1388.7872 | 1.7375 | 24 | 2412.9788 | 0.5873
5.52 | 4.558 | 92 | 1386.6748 | 1.744 | 19 | 2418.4224 | 0.5835
5.54 | 4.558 | 92 | 1388.7872 | 1.7234 | 22 | 2393.3857 | 0.5955
5.56 | 4.558 | 92 | 1388.7872 | 1.7961 | 21 | 2494.3489 | 0.5533
5.58 | 4.558 | 92 | 1390.9064 | 1.7985 | 22 | 2501.606 | 0.5519
5.6 | 4.558 | 92 | 1393.0319 | 1.7954 | 21 | 2501.1082 | 0.5537
5.62 | 4.558 | 92 | 1390.9064 | 1.8289 | 19 | 2543.7773 | 0.5343
5.64 | 4.558 | 92 | 1395.1638 | 1.8572 | 23 | 2591.103 | 0.5179
5.66 | 4.558 | 92 | 1390.9064 | 1.8165 | 18 | 2526.5879 | 0.5415
5.68 | 4.558 | 92 | 1393.0319 | 1.8363 | 20 | 2557.979 | 0.53
5.7 | 4.558 | 92 | 1393.0319 | 1.8437 | 17 | 2568.2825 | 0.5257
5.72 | 4.558 | 92 | 1397.3022 | 1.8609 | 18 | 2600.228 | 0.5157
5.74 | 4.558 | 92 | 1395.1638 | 1.8517 | 18 | 2583.3796 | 0.5211
5.76 | 4.558 | 92 | 1395.1638 | 1.8821 | 20 | 2625.7842 | 0.5034
5.78 | 4.558 | 92 | 1395.1638 | 1.9331 | 24 | 2696.9236 | 0.4739
5.8 | 4.558 | 92 | 1395.1638 | 2.0037 | 23 | 2795.4307 | 0.4329
5.82 | 4.558 | 92 | 1399.4473 | 2.1379 | 23 | 2991.9158 | 0.355
5.84 | 4.558 | 92 | 1397.3022 | 2.1183 | 24 | 2959.8411 | 0.3664
5.86 | 4.558 | 92 | 1395.1638 | 2.1335 | 25 | 2976.5242 | 0.3576
5.88 | 4.558 | 92 | 1397.3022 | 2.154 | 26 | 3009.7861 | 0.3457
5.9 | 4.558 | 92 | 1397.3022 | 2.1914 | 22 | 3062.0696 | 0.324
5.92 | 4.558 | 92 | 1401.5991 | 2.2751 | 26 | 3188.7551 | 0.2755
5.94 | 4.558 | 92 | 1399.4473 | 2.2127 | 24 | 3096.6245 | 0.3116
5.96 | 4.569 | 92 | 1396.3938 | 2.2195 | 27 | 3099.3308 | 0.3077
5.98 | 4.572 | 92 | 1399.4491 | 2.2813 | 20 | 3192.6174 | 0.2718
6 | 4.573 | 92 | 1408.377
6.02 | 4.573 |  |  | 2.235 | 23 |  | 0.2987
6.04 | 4.568 | 92 | 1406.837 | 2.3107 | 26 | 3250.7119 | 0.2548
6.06 | 4.566 | 92 | 1399.7548 | 2.326 | 22 | 3255.8953 | 0.2459
6.08 | 4.559 | 92 | 1397.6088 | 2.3519 | 23 | 3287.0906 | 0.2309
6.1 | 4.557 | 92 | 1399.1403 | 2.3453 | 22 | 3281.4519 | 0.2347
6.12 | 4.557 | 92 | 1403.4495 | 2.3644 | 27 | 3318.3452 | 0.2237
6.14 | 4.557 | 92 | 1403.4495 | 2.3811 | 24 | 3341.8157 | 0.214
6.16 | 4.557 | 92 | 1396.9957 | 2.4166 | 23 | 3375.9888 | 0.1934
6.18 | 4.557 | 92 | 1392.7262 | 2.3621 | 22 | 3289.7205 | 0.225
6.2 | 4.557 | 92 | 1394.8577 | 2.4304 | 24 | 3390.0173 | 0.1854
6.22 | 4.557 | 92 | 1399.1403 | 2.4213 | 28 | 3387.7268 | 0.1907
6.24 | 4.557 | 92 | 1399.1403 | 2.4567 | 27 | 3437.2712 | 0.1701
6.26 | 4.557 | 92 | 1403.4495 | 2.5055 | 27 | 3516.363 | 0.1418
6.28 | 4.557 | 92 | 1405.6139 | 2.514 | 28 | 3533.6921 | 0.1369
6.3 | 4.557 | 92 | 1394.8577 | 2.476 | 24 | 3453.6687 | 0.1589
6.32 | 4.557 | 92 | 1392.7262 | 2.4582 | 21 | 3423.5503 | 0.1693
6.34 | 4.557 | 92 | 1399.1403 | 2.5251 | 26 | 3532.9441 | 0.1305
6.36 | 4.557 | 92 | 1401.2916 | 2.5184 | 30 | 3528.9651 | 0.1344
6.38 | 4.557 | 92 | 1401.2916 | 2.5254 | 34 | 3538.7856 | 0.1303
6.4 | 4.557 | 92 | 1412.1476 | 2.5721 | 35 | 3632.1506 | 0.1032
6.42 | 4.557 | 92 | 1388.4827 | 2.5225 | 26 | 3502.3838 | 0.132
6.44 | 4.557 | 92 | 1388.4827 | 2.4889 | 25 | 3455.7402 | 0.1515
6.46 | 4.557 | 92 | 1407.785 | 2.5741 | 27 | 3623.8054 | 0.102
6.48 | 4.557 | 92 | 1405.6139 | 2.5023 | 28 | 3517.2693 | 0.1437
6.5 | 4.556 | 92 | 1396.6892 | 2.4751 | 23 | 3456.9209 | 0.1595
6.52 | 4.557 | 92 | 1401.2916 | 2.5157 | 28 | 3525.2815 | 0.1359
6.54 | 4.556 | 92 | 1403.1415 | 2.518 | 29 | 3533.1692 | 0.1345
6.56 | 4.556 | 92 | 1403.1415 | 2.4909 | 26 | 3495.041 | 0.1503
6.58 | 4.557 | 92 | 1401.2916 | 2.4614 | 29 | 3449.1138 | 0.1674
6.6 | 4.556 | 92 | 1400.9841 | 2.4675 | 31 | 3456.8992 | 0.1639
6.62 | 4.556 | 92 | 1400.9841 | 2.4844 | 26 | 3480.6582 | 0.154
6.64 | 4.557 | 92 | 1401.2916 | 2.4233 | 23 | 3395.8086 | 0.1895
6.66 | 4.556 | 92 | 1398.8333 | 2.437 | 22 | 3409.0256 | 0.1815
6.68 | 4.557 | 92 | 1394.8577 | 2.3841 | 18 | 3325.4478 | 0.2123
6.7 | 4.556 |  |  | 2.4365 | 20 |  | 0.1819
6.72 | 4.556 | 92 | 1403.1415 | 2.4432 | 32 | 3428.1501 | 0.178
6.74 | 4.557 | 92 | 1403.4495 | 2.4441 | 31 | 3430.2034 | 0.1774
6.76 | 4.557 | 92 | 1399.1403 | 2.4485 | 29 | 3425.8115 | 0.1749
6.78 | 4.557 | 92 | 1403.4495 | 2.4552 | 33 | 3445.8052 | 0.171
6.8 | 4.557 | 92 | 1403.4495 | 2.4737 | 34 | 3471.6599 | 0.1603
6.82 | 4.557 | 92 | 1401.2916 | 2.4456 | 30 | 3426.9795 | 0.1766
6.84 | 4.557 | 92 | 1399.1403 | 2.4424 | 30 | 3417.2148 | 0.1784
6.86 | 4.557 | 92 | 1399.1403 | 2.428 | 36 | 3397.1492 | 0.1868
6.88 | 4.557 | 92 | 1414.339 | 2.5096 | 33 | 3549.4307 | 0.1394
6.9 | 4.557 | 92 | 1412.1476 | 2.5108 | 36 | 3545.5811 | 0.1388
6.92 | 4.558 | 92 | 1399.4473 | 2.4871 | 32 | 3480.6301 | 0.1525
6.94 | 4.559 | 92 | 1404.0653 | 2.5009 | 22 | 3511.4431 | 0.1445
6.96 | 4.559 | 92 | 1386.979 | 2.4697 | 26 | 3425.3594 | 0.1626
6.98 | 4.56 | 92 | 1389.3966 | 2.5266 | 33 | 3510.4919 | 0.1296
7 | 4.56 | 92 | 1385.1761 | 2.4858 | 26 | 3443.2205 | 0.1533
7.02 | 4.56 | 92 | 1397.9153 | 2.5473 | 36 | 3560.9709 | 0.1175
7.04 | 4.56 | 92 | 1397.9153 | 2.5683 | 33 | 3590.3252 | 0.1054
7.06 | 4.56 | 92 | 1400.0613 | 2.5672 | 30 | 3594.2039 | 0.106
7.08 | 4.561 | 92 | 1396.082 | 2.4949 | 25 | 3483.019 | 0.148
7.1 | 4.561 | 92 | 1393.9486 | 2.5074 | 29 | 3495.1912 | 0.1407
7.12 | 4.561 | 92 | 1402.5216 | 2.5051 | 39 | 3513.4128 | 0.1421
7.14 | 4.561 | 92 | 1402.5216 | 2.5363 | 38 | 3557.196 | 0.124
7.16 | 4.561 | 92 | 1402.5216 | 2.5258 | 39 | 3542.4683 | 0.1301
7.18 | 4.561 | 92 | 1402.5216 | 2.529 | 38 | 3546.9688 | 0.1282
7.2 | 4.561 | 92 | 1409.0206 | 2.5532 | 40 | 3597.5129 | 0.1142
7.22 | 4.561 | 92 | 1398.2219 | 2.5179 | 35 | 3520.594 | 0.1346
7.24 | 4.561 | 92 | 1400.3683 | 2.5383 | 37 | 3554.594 | 0.1228
7.26 | 4.561 | 92 | 1404.6813 | 2.5261 | 38 | 3548.3328 | 0.1299
7.28 | 4.561 | 92 | 1404.6813 | 2.5246 | 35 | 3546.2839 | 0.1307
7.3 | 4.561 | 92 | 1398.2219 | 2.5194 | 35 | 3522.6338 | 0.1338
7.32 | 4.561 | 92 | 1402.5216 | 2.5552 | 42 | 3583.7822 | 0.113
7.34 | 4.561 | 92 | 1391.8218 | 2.5657 | 42 | 3571.051 | 0.1069
7.36 | 4.561 | 92 | 1389.7013 | 2.5861 | 53 | 3593.969 | 0.095
7.38 | 4.56 | 92 | 1391.5167 | 2.5788 | 45 | 3588.4988 | 0.0993
7.4 | 4.559 | 92 | 1391.2115 | 2.6001 | 41 | 3617.3027 | 0.0869
7.42 | 4.559 | 92 | 1389.0919 | 2.5887 | 41 | 3595.9944 | 0.0935
7.44 | 4.558 | 92 | 1399.4473 | 2.6234 | 47 | 3671.3489 | 0.0734
7.46 | 4.558 | 92 | 1397.3022 | 2.5873 | 44 | 3615.1892 | 0.0944
7.48 | 4.571 | 92 | 1405.5967 | 2.5974 | 43 | 3650.834 | 0.0885
7.5 | 4.57 | 92 | 1403.1317 | 2.6171 | 42 | 3672.1655 | 0.0771
7.52 | 4.568 |  |  |  | 43
7.54 | 4.559 | 92 | 1417.1588 | 2.5774 | 41 |  | 0.1001
7.56 | 4.559 | 92 | 1417.1588 | 2.5552 | 37 | 3621.1187 | 0.113
7.58 | 4.559 | 92 | 1426.0244 | 2.5424 | 38 | 3625.4661 | 0.1204
7.6 | 4.559 | 92 | 1414.9597 | 2.5231 | 44 | 3570.0833 | 0.1316
7.62 | 4.558 | 92 | 1403.7573 | 2.5061 | 31 | 3518.0027 | 0.1415
7.64 | 4.558 | 92 | 1390.9064 | 2.5307 | 45 | 3519.9089 | 0.1272
7.66 | 4.558 | 92 | 1378.2885 | 2.5455 | 37 | 3508.4932 | 0.1186
7.68 | 4.558 | 92 | 1378.2885 | 2.4494 | 29 | 3376.031 | 0.1743
7.7 | 4.558 | 92 | 1372.0651 | 2.448 | 21 | 3358.7805 | 0.1752
7.72 | 4.565 | 92 | 1363.9081 | 2.4477 | 21 | 3338.4724 | 0.1753
7.74 | 4.58 | 92 | 1364.3132 | 2.44 | 22 | 3328.9241 | 0.1798
7.76 | 4.588 | 92 | 1364.6638 | 2.4215 | 21 | 3304.5408 | 0.1905
7.78 | 4.591 | 92 | 1363.5284 | 2.4098 | 22 | 3285.7681 | 0.1974
7.8 | 4.598 | 92 | 1363.5825 | 2.4562 | 19 | 3349.2864 | 0.1704
7.82 | 4.621 | 92 | 1364.3341 | 2.4333 | 21 | 3319.8997 | 0.1837
7.84 | 4.653 | 92 | 1365.7175 | 2.4326 | 21 | 3322.3066 | 0.1841
7.86 | 4.657 | 92 | 1366.8916 | 2.4454 | 20 | 3342.6304 | 0.1767
7.88 | 4.631 | 92 | 1365.2712 | 2.3912 | 17 | 3264.6975 | 0.2081
7.9 | 4.576 | 92 | 1363.1218 | 2.4523 | 18 | 3342.8201 | 0.1727
7.92 | 4.559 | 92 | 1366.1971 | 2.448 | 18 | 3344.4814 | 0.1752
7.94 | 4.558 | 92 | 1370.0031 | 2.4301 | 21 | 3329.2822 | 0.1855
7.96 | 4.558 | 92 | 1367.9471 | 2.4369 | 21 | 3333.4929 | 0.1816
7.98 | 4.557 | 92 | 1373.8318 | 2.443 | 29 | 3356.2063 | 0.1781
8 | 4.557 | 92 | 1380.0728 | 2.5265 | 36 | 3486.8118 | 0.1296
8.02 | 4.558 | 92 | 1384.5687 | 2.5123 | 38 | 3478.4041 | 0.1379
8.04 | 4.558 | 92 | 1386.6748 | 2.5178 | 34 | 3491.3882 | 0.1347
8.06 | 4.558 | 92 | 1382.469 | 2.4883 | 36 | 3440.0181 | 0.1518
8.08 | 4.558 | 92 | 1382.469 | 2.528 | 37 | 3494.925 | 0.1288
8.1 | 4.558 | 92 | 1386.6748 | 2.5324 | 32 | 3511.6287 | 0.1262
8.12 | 4.558 | 92 | 1384.5687 | 2.5093 | 30 | 3474.3611 | 0.1396
8.14 | 4.559 | 92 | 1389.0919 | 2.507 | 37 | 3482.5137 | 0.1409
8.16 | 4.559 | 92 | 1382.7722 | 2.4512 | 29 | 3389.5054 | 0.1733
8.18 | 4.559 | 92 | 1380.6785 | 2.5032 | 25 | 3456.1799 | 0.1431
8.2 | 4.56 | 92 | 1378.8932 | 2.4872 | 26 | 3429.6157 | 0.1524
8.22 | 4.56 | 92 | 1378.8932 | 2.4551 | 27 | 3385.3018 | 0.1711
8.24 | 4.561 | 92 | 1375.0376 | 2.4613 | 25 | 3384.3369 | 0.1675
8.26 | 4.562 | 92 | 1383.6821 | 2.4631 | 22 | 3408.1001 | 0.1664
8.28 | 4.561 | 92 | 1396.082 | 2.538 | 34 | 3543.3066 | 0.1229
8.3 | 4.562 | 92 | 1375.3391 | 2.449 | 24 | 3368.2644 | 0.1746
8.32 | 4.563 | 92 | 1375.6407 | 2.4453 | 21 | 3363.8438 | 0.1767
8.34 | 4.566 | 92 | 1374.4733 | 2.4583 | 19 | 3378.8423 | 0.1692
8.36 | 4.572 | 92 | 1374.2111 | 2.4332 | 18 | 3343.7139 | 0.1838
8.38 | 4.576 | 92 | 1373.3494 | 2.4587 | 16 | 3376.6995 | 0.1689
8.4 | 4.57 | 92 | 1373.61 | 2.4156 | 17 | 3318.054 | 0.194
8.42 | 4.564 | 92 | 1373.8712 | 2.4512 | 19 | 3367.6086 | 0.1733
8.44 | 4.563 | 92 | 1381.8899 | 2.4692 | 23 | 3412.22 | 0.1629
8.46 | 4.562 | 92 | 1375.3391 | 2.4905 | 30 | 3425.2981 | 0.1505
8.48 | 4.562 | 92 | 1379.4979 | 2.5217 | 32 | 3478.7231 | 0.1324
8.5 | 4.562 | 92 | 1390.006 | 2.5337 | 29 | 3521.843 | 0.1255
8.52 | 4.562 | 92 | 1390.006 | 2.5104 | 30 | 3489.4082 | 0.139
8.54 | 4.562 | 92 | 1398.5284 | 2.4192 | 26 | 3383.3525 | 0.1919
8.56 | 4.562 | 92 | 1390.006 | 2.358 | 20 | 3277.6589 | 0.2274
8.58 | 4.563 | 92 | 1383.9855 | 2.3105 | 19 | 3197.7534 | 0.2549
8.6 | 4.562 | 92 | 1379.4979 | 2.134 | 17 | 2943.8062 | 0.3573
8.62 | 4.562 | 87 | 1201.4749 | 2.0587 | 16 | 2473.4937 | 0.401
8.64 | 4.562 | 90 | 1387.8916 | 1.9777 | 20 | 2744.8967 | 0.4479
8.66 | 4.562 | 92 | 1373.269 | 1.9472 | 23 | 2673.9641 | 0.4657
8.68 | 4.562 | 92 | 1254.3304 | 2.0898 | 36 | 2621.3455 | 0.3829
8.7 | 4.562 | 84 | 1254.3304 | 1.8583 | 23 | 2330.9712 | 0.5172
8.72 | 4.562 |  |  | 1.714 | 21 |  | 0.6009
8.74 | 4.562 | 92 | 1385.7837 | 1.7712 | 23 | 2454.5005 | 0.5677
8.76 | 4.562 | 92 | 1398.5284 | 1.878 | 27 | 2626.3835 | 0.5058
8.78 | 4.562 | 92 | 1435.9459 | 1.9563 | 43 | 2809.071 | 0.4604
8.8 | 4.562 |  |  | 1.7988 | 24 |  | 0.5517
8.82 | 4.564 | 92 | 1405.6052 | 1.7822 | 20 | 2505.1099 | 0.5614
8.84 | 4.569 | 87 | 1208.0909 | 1.7855 | 23 | 2157.1023 | 0.5594
8.86 | 4.598 |  |  | 1.8981 | 27 |  | 0.4941
8.88 | 4.59 |  |  | 2.0202 | 28 |  | 0.4233