## data
Réflectance | [6 empty] | munsell description |  |  | longueur d'onde (nm)
| depth (cm) | L* | a* | b* | C* | H° | H | V* | C* | 400 | 420 | 440 | 460 | 480 | 500 | 520 | 540 | 560 | 580 | 600 | 620 | 640 | 660 | 680 | 700
1
2 | 4 | 46.32 | 0.64 | 8.02 | 8.0455 | 170.8749 | 4.2 Y | 4.5 | 1.1 | 0.1091 | 0.1112 | 0.1182 | 0.1257 | 0.1325 | 0.14 | 0.1477 | 0.1523 | 0.162 | 0.167 | 0.1653 | 0.1691 | 0.1688 | 0.1672 | 0.1688 | 0.1678
3 | 6 | 48.71 | 0.74 | 6.44 | 6.4824 | 166.8901 | 3.6 Y | 4.7 | 0.9 | 0.133 | 0.1348 | 0.1411 | 0.1479 | 0.1538 | 0.1597 | 0.1663 | 0.17 | 0.1802 | 0.1853 | 0.1833 | 0.1864 | 0.1863 | 0.1845 | 0.1861 | 0.1834
4 | 8 | 45.92 | -0.15 | 6.43 | 6.4317 | 182.6727 | 6.3 Y | 4.5 | 0.9 | 0.1138 | 0.116 | 0.122 | 0.1288 | 0.135 | 0.1412 | 0.1478 | 0.151 | 0.1583 | 0.1604 | 0.1589 | 0.1603 | 0.1592 | 0.1569 | 0.1578 | 0.1541
5 | 10 | 48.78 | -0.24 | 5.23 | 5.2355 | 185.2548 | 6.8 Y | 4.7 | 0.8 | 0.1407 | 0.1414 | 0.1467 | 0.1532 | 0.1592 | 0.1649 | 0.1707 | 0.1728 | 0.1799 | 0.1818 | 0.1799 | 0.1811 | 0.1798 | 0.1771 | 0.1781 | 0.174
6 | 12 | 47.76 | -0.54 | 5.98 | 6.0043 | 190.3197 | 7.9 Y | 4.6 | 0.9 | 0.1278 | 0.1297 | 0.1357 | 0.143 | 0.1501 | 0.1567 | 0.1629 | 0.1652 | 0.1722 | 0.1739 | 0.1718 | 0.1725 | 0.1709 | 0.168 | 0.1683 | 0.164
7 | 14 | 48.59 | -0.55 | 5.56 | 5.5871 | 191.2987 | 8.0 Y | 4.7 | 0.8 | 0.1366 | 0.1376 | 0.1434 | 0.1507 | 0.1576 | 0.164 | 0.1697 | 0.1718 | 0.1786 | 0.18 | 0.1778 | 0.1787 | 0.1775 | 0.1747 | 0.1754 | 0.1712
8 | 16 | 46.07 | -0.54 | 6.82 | 6.8413 | 189.0543 | 7.7 Y | 4.5 | 1 | 0.1121 | 0.1144 | 0.1208 | 0.1283 | 0.1362 | 0.1432 | 0.1498 | 0.1522 | 0.1594 | 0.1613 | 0.1594 | 0.1605 | 0.1594 | 0.1569 | 0.1571 | 0.1535
9 | 18 | 46.17 | -0.65 | 6.39 | 6.423 | 191.6165 | 8.2 Y | 4.5 | 0.9 | 0.1154 | 0.1173 | 0.1233 | 0.1305 | 0.1378 | 0.1447 | 0.1508 | 0.1532 | 0.1601 | 0.1622 | 0.159 | 0.1601 | 0.1584 | 0.1553 | 0.1557 | 0.1514
10 | 20 | 46.62 | -0.29 | 6.77 | 6.7762 | 184.9056 | 6.7 Y | 4.5 | 1 | 0.1152 | 0.1181 | 0.1247 | 0.1323 | 0.1398 | 0.1466 | 0.153 | 0.1561 | 0.1634 | 0.166 | 0.1645 | 0.1657 | 0.1646 | 0.1622 | 0.1631 | 0.1593
11 | 22 | 45.66 | -0.42 | 6.84 | 6.8529 | 187.0275 | 7.4 Y | 4.4 | 1 | 0.1092 | 0.1119 | 0.1184 | 0.1256 | 0.133 | 0.1397 | 0.1461 | 0.149 | 0.1566 | 0.1595 | 0.1564 | 0.1576 | 0.1559 | 0.1526 | 0.1529 | 0.1487
12 | 24 | 46.15 | -0.1 | 6.86 | 6.8607 | 181.6703 | 6.0 Y | 4.5 | 1 | 0.112 | 0.1147 | 0.1215 | 0.1289 | 0.1358 | 0.1425 | 0.1489 | 0.152 | 0.1601 | 0.1635 | 0.1613 | 0.1627 | 0.1614 | 0.1588 | 0.1596 | 0.156
13 | 26 | 44.53 | 0.32 | 8.18 | 8.1863 | 175.5195 | 4.9 Y | 4.3 | 1.2 | 0.0967 | 0.0994 | 0.1064 | 0.1142 | 0.1213 | 0.1285 | 0.1356 | 0.1399 | 0.1489 | 0.153 | 0.1516 | 0.1536 | 0.1535 | 0.1519 | 0.1529 | 0.1506
14 | 28 | 49.07 | 0.03 | 5.12 | 5.1201 | 179.3286 | 5.1 Y | 4.8 | 0.7 | 0.1435 | 0.1441 | 0.1496 | 0.1557 | 0.1614 | 0.1667 | 0.1722 | 0.1744 | 0.1823 | 0.1845 | 0.1828 | 0.1845 | 0.1839 | 0.1817 | 0.1831 | 0.1793
15 | 30 | 48.03 | 0.5 | 6.56 | 6.579 | 171.2827 | 4.2 Y | 4.7 | 0.9 | 0.13 | 0.1302 | 0.1359 | 0.1424 | 0.148 | 0.1542 | 0.1615 | 0.166 | 0.175 | 0.179 | 0.1776 | 0.1794 | 0.179 | 0.1769 | 0.1784 | 0.1749
16 | 32 | 45.25 | -0.19 | 7.19 | 7.1925 | 183.0274 | 6.4 Y | 4.4 | 1 | 0.104 | 0.1072 | 0.1146 | 0.1221 | 0.129 | 0.1357 | 0.1424 | 0.1459 | 0.1539 | 0.1562 | 0.1546 | 0.156 | 0.1549 | 0.1524 | 0.1531 | 0.1493
17 | 34 | 46.77 | -0.3 | 6.85 | 6.8566 | 185.0154 | 6.8 Y | 4.6 | 1 | 0.1139 | 0.1179 | 0.1255 | 0.1333 | 0.1404 | 0.1473 | 0.1539 | 0.1574 | 0.1649 | 0.1672 | 0.1657 | 0.1668 | 0.1655 | 0.1631 | 0.1637 | 0.1601
18 | 36 | 46.83 | -0.4 | 6.64 | 6.652 | 186.8948 | 7.2 Y | 4.6 | 1 | 0.1163 | 0.1192 | 0.1268 | 0.1344 | 0.1416 | 0.1485 | 0.1548 | 0.1576 | 0.1655 | 0.1675 | 0.1656 | 0.1665 | 0.1653 | 0.1626 | 0.1629 | 0.1591
19 | 38 | 46.26 | -0.46 | 6.71 | 6.7257 | 187.8435 | 7.4 Y | 4.5 | 1 | 0.1134 | 0.1156 | 0.1226 | 0.1302 | 0.1376 | 0.1444 | 0.1509 | 0.1534 | 0.161 | 0.1629 | 0.1609 | 0.1621 | 0.1608 | 0.1581 | 0.1587 | 0.1551
20 | 40 | 45.5 | -0.06 | 8.04 | 8.0402 | 180.8551 | 6.0 Y | 4.4 | 1.1 | 0.1018 | 0.1047 | 0.1127 | 0.1208 | 0.1281 | 0.1355 | 0.1433 | 0.1476 | 0.1561 | 0.1596 | 0.1577 | 0.1591 | 0.1582 | 0.1559 | 0.1564 | 0.1531
21 | 42 | 47.64 | -0.15 | 6.76 | 6.7617 | 182.5423 | 6.2 Y | 4.6 | 1 | 0.1216 | 0.1243 | 0.1318 | 0.1395 | 0.1465 | 0.1533 | 0.1605 | 0.1635 | 0.172 | 0.1744 | 0.1727 | 0.1744 | 0.1732 | 0.1706 | 0.1715 | 0.1675
22 | 44 | 46.36 | 0.03 | 7.77 | 7.7701 | 179.5576 | 5.6 Y | 4.5 | 1.1 | 0.1086 | 0.1118 | 0.1193 | 0.1271 | 0.1343 | 0.1415 | 0.1496 | 0.1539 | 0.1625 | 0.1662 | 0.1644 | 0.1658 | 0.1647 | 0.1623 | 0.1626 | 0.1592
23 | 46 | 47.53 | -0.23 | 7.3 | 7.3036 | 183.6092 | 6.4 Y | 4.6 | 1 | 0.1163 | 0.1204 | 0.1284 | 0.1369 | 0.1447 | 0.152 | 0.1591 | 0.1627 | 0.1712 | 0.1747 | 0.1722 | 0.1736 | 0.1724 | 0.1696 | 0.1702 | 0.1662
24 | 48 | 47.14 | -0.08 | 7.16 | 7.1604 | 181.2803 | 5.9 Y | 4.6 | 1 | 0.1155 | 0.1192 | 0.1268 | 0.1346 | 0.1418 | 0.1486 | 0.1558 | 0.1595 | 0.1683 | 0.1719 | 0.1696 | 0.1708 | 0.1691 | 0.1661 | 0.1663 | 0.1618
25 | 50 | 47.48 | -0.25 | 7.18 | 7.1844 | 183.9883 | 6.6 Y | 4.6 | 1 | 0.1181 | 0.1209 | 0.1287 | 0.1368 | 0.1445 | 0.1517 | 0.159 | 0.1624 | 0.1707 | 0.1741 | 0.1716 | 0.1729 | 0.1716 | 0.1683 | 0.1692 | 0.1656
26 | 52 | 47.83 | -0.52 | 6.91 | 6.9295 | 188.6072 | 7.6 Y | 4.7 | 1 | 0.1213 | 0.1244 | 0.1321 | 0.1402 | 0.1482 | 0.1554 | 0.1624 | 0.1659 | 0.1736 | 0.1756 | 0.1737 | 0.1744 | 0.1725 | 0.169 | 0.1691 | 0.1646
27 | 54 | 50.22 | -0.36 | 5.17 | 5.1825 | 187.9664 | 7.4 Y | 4.9 | 0.7 | 0.15 | 0.1515 | 0.1577 | 0.1644 | 0.1708 | 0.1768 | 0.1827 | 0.1849 | 0.1919 | 0.1937 | 0.1918 | 0.1926 | 0.1909 | 0.188 | 0.1884 | 0.184
28 | 56 | 47.43 | -0.36 | 6.88 | 6.8894 | 185.9906 | 7.0 Y | 4.6 | 1 | 0.1184 | 0.1216 | 0.1297 | 0.1376 | 0.1451 | 0.1522 | 0.1591 | 0.1623 | 0.1702 | 0.1724 | 0.1708 | 0.1718 | 0.1705 | 0.1678 | 0.1682 | 0.1641
29 | 58 | 46.24 | -0.34 | 7.36 | 7.3678 | 185.2899 | 6.9 Y | 4.5 | 1.1 | 0.1091 | 0.112 | 0.12 | 0.1279 | 0.1355 | 0.1425 | 0.15 | 0.1531 | 0.1617 | 0.1639 | 0.1619 | 0.1632 | 0.1618 | 0.1583 | 0.159 | 0.1545
30 | 60 | 46.89 | -0.02 | 7.37 | 7.37 | 180.311 | 5.6 Y | 4.6 | 1 | 0.1128 | 0.1161 | 0.124 | 0.1323 | 0.1397 | 0.1467 | 0.1538 | 0.1575 | 0.166 | 0.1696 | 0.1678 | 0.1696 | 0.1689 | 0.1667 | 0.1671 | 0.1645
31 | 62 | 50.51 | 0.07 | 5.41 | 5.4105 | 178.5174 | 4.9 Y | 4.9 | 0.8 | 0.1515 | 0.1522 | 0.1589 | 0.1657 | 0.1721 | 0.178 | 0.1838 | 0.186 | 0.1945 | 0.1975 | 0.1957 | 0.1977 | 0.1969 | 0.1944 | 0.1957 | 0.1915
32 | 64 | 48.8 | -0.11 | 6.23 | 6.231 | 182.0231 | 5.9 Y | 4.8 | 0.9 | 0.1335 | 0.1354 | 0.1421 | 0.1495 | 0.1567 | 0.1631 | 0.1693 | 0.1721 | 0.1812 | 0.1839 | 0.182 | 0.183 | 0.1814 | 0.1778 | 0.1785 | 0.1738
33 | 66 | 47.97 | 0.19 | 7.23 | 7.2325 | 176.9893 | 4.9 Y | 4.7 | 1 | 0.1214 | 0.1244 | 0.1319 | 0.1399 | 0.1476 | 0.1544 | 0.1612 | 0.1652 | 0.1745 | 0.1793 | 0.1776 | 0.1786 | 0.1771 | 0.1744 | 0.1746 | 0.1707
34 | 68 | 48.05 | 0.05 | 7.34 | 7.3402 | 179.2194 | 5.3 Y | 4.7 | 1 | 0.1211 | 0.1243 | 0.1319 | 0.1399 | 0.1478 | 0.1552 | 0.1623 | 0.1661 | 0.1752 | 0.1795 | 0.1778 | 0.1789 | 0.1777 | 0.175 | 0.1753 | 0.1715
35 | 70 | 47.5 | -0.47 | 6.66 | 6.6766 | 188.0734 | 7.6 Y | 4.6 | 1 | 0.1207 | 0.1237 | 0.131 | 0.139 | 0.1461 | 0.1532 | 0.16 | 0.1629 | 0.1709 | 0.1729 | 0.1708 | 0.1715 | 0.1696 | 0.1659 | 0.1659 | 0.1609
36 | 72 | 49.18 | -0.38 | 5.87 | 5.8823 | 187.4079 | 7.3 Y | 4.8 | 0.8 | 0.1368 | 0.1393 | 0.1467 | 0.1537 | 0.1608 | 0.1672 | 0.1737 | 0.1753 | 0.1842 | 0.1869 | 0.1827 | 0.1847 | 0.1832 | 0.1794 | 0.1798 | 0.1747
37 | 74 | 48.16 | -0.3 | 6.75 | 6.7567 | 185.0896 | 6.7 Y | 4.7 | 1 | 0.1244 | 0.1273 | 0.1351 | 0.1432 | 0.1508 | 0.1579 | 0.1647 | 0.1676 | 0.176 | 0.1785 | 0.1765 | 0.1779 | 0.1766 | 0.1736 | 0.1742 | 0.1699
38 | 76 | 48.6 | -0.3 | 6.79 | 6.7966 | 185.0597 | 6.7 Y | 4.7 | 1 | 0.1265 | 0.13 | 0.138 | 0.1462 | 0.154 | 0.1613 | 0.1681 | 0.1713 | 0.1795 | 0.1822 | 0.1804 | 0.1816 | 0.1803 | 0.1774 | 0.1775 | 0.1733
39 | 78 | 48.12 | -0.45 | 6.5 | 6.5156 | 187.9206 | 7.4 Y | 4.7 | 0.9 | 0.1255 | 0.1284 | 0.1358 | 0.1439 | 0.1514 | 0.1584 | 0.165 | 0.1678 | 0.1753 | 0.1773 | 0.1755 | 0.1766 | 0.1754 | 0.1727 | 0.173 | 0.1689
40 | 80 | 48.53 | -0.36 | 6.17 | 6.1805 | 186.6785 | 7.0 Y | 4.7 | 0.9 | 0.1306 | 0.1332 | 0.1401 | 0.1481 | 0.1553 | 0.162 | 0.1683 | 0.1706 | 0.1785 | 0.1805 | 0.1786 | 0.18 | 0.1789 | 0.1761 | 0.1767 | 0.1729
41 | 82 | 49.75 | -0.35 | 4.95 | 4.9624 | 188.089 | 7.3 Y | 4.8 | 0.7 | 0.1493 | 0.1493 | 0.155 | 0.1617 | 0.1683 | 0.1738 | 0.1791 | 0.1808 | 0.1874 | 0.1892 | 0.1873 | 0.1886 | 0.1876 | 0.1849 | 0.1853 | 0.1827
42 | 84 | 48.83 | -0.42 | 6.32 | 6.3339 | 187.6041 | 7.2 Y | 4.8 | 0.9 | 0.131 | 0.1339 | 0.1414 | 0.1498 | 0.1575 | 0.1644 | 0.1707 | 0.173 | 0.181 | 0.1831 | 0.181 | 0.1825 | 0.1814 | 0.1788 | 0.1797 | 0.1758
43 | 86 | 49.25 | -0.52 | 6.56 | 6.5806 | 189.0645 | 7.6 Y | 4.8 | 0.9 | 0.1316 | 0.1353 | 0.1433 | 0.1518 | 0.1601 | 0.1674 | 0.1741 | 0.1768 | 0.1846 | 0.1865 | 0.1849 | 0.1858 | 0.1845 | 0.1816 | 0.1822 | 0.1781
44 | 88 | 48.98 | -0.79 | 6.32 | 6.3692 | 194.25 | 8.6 Y | 4.8 | 0.9 | 0.1318 | 0.1349 | 0.1424 | 0.1508 | 0.159 | 0.1662 | 0.1729 | 0.1752 | 0.1824 | 0.184 | 0.1816 | 0.1819 | 0.1798 | 0.1761 | 0.1758 | 0.1712
45 | 90 | 49.63 | -0.57 | 6.42 | 6.4453 | 190.1474 | 7.8 Y | 4.8 | 0.9 | 0.1359 | 0.1388 | 0.1469 | 0.1551 | 0.1632 | 0.1708 | 0.1773 | 0.1799 | 0.188 | 0.19 | 0.1878 | 0.1884 | 0.1866 | 0.183 | 0.1828 | 0.1784
46 | 92 | 49.43 | -0.57 | 6.58 | 6.6046 | 189.9019 | 7.7 Y | 4.8 | 0.9 | 0.134 | 0.1365 | 0.1443 | 0.1532 | 0.1616 | 0.1689 | 0.1757 | 0.1783 | 0.1862 | 0.1884 | 0.1863 | 0.1871 | 0.1855 | 0.1823 | 0.1824 | 0.1781
47 | 94 | 49.88 | -0.46 | 6.41 | 6.4265 | 188.2093 | 7.4 Y | 4.9 | 0.9 | 0.1376 | 0.1408 | 0.1486 | 0.157 | 0.1653 | 0.1724 | 0.1792 | 0.1816 | 0.19 | 0.1923 | 0.1902 | 0.1911 | 0.1894 | 0.1862 | 0.1864 | 0.1818
48 | 96 | 48.6 | -0.58 | 6.06 | 6.0877 | 190.9342 | 7.9 Y | 4.7 | 0.9 | 0.1313 | 0.134 | 0.1411 | 0.149 | 0.1567 | 0.1634 | 0.1696 | 0.1715 | 0.179 | 0.1808 | 0.1786 | 0.1794 | 0.178 | 0.1749 | 0.175 | 0.171
49 | 98 | 49.15 | -0.61 | 6.37 | 6.3991 | 190.9401 | 8.0 Y | 4.8 | 0.9 | 0.1334 | 0.1362 | 0.1434 | 0.1518 | 0.1599 | 0.1672 | 0.1736 | 0.1761 | 0.1838 | 0.186 | 0.1836 | 0.1842 | 0.1823 | 0.1787 | 0.1787 | 0.1741
50 | 100 | 50.48 | -0.53 | 4.92 | 4.9485 | 192.2968 | 8.1 Y | 4.9 | 0.7 | 0.1543 | 0.1549 | 0.1605 | 0.1675 | 0.1743 | 0.1804 | 0.1858 | 0.1866 | 0.194 | 0.196 | 0.1919 | 0.194 | 0.1928 | 0.1899 | 0.191 | 0.1867
51 | 102 | 42.26 | -0.56 | 5.21 | 5.24 | 192.2698 | 8.2 Y | 4.1 | 0.8 | 0.0984 | 0.0994 | 0.1044 | 0.1101 | 0.1156 | 0.1203 | 0.1247 | 0.126 | 0.131 | 0.132 | 0.1305 | 0.1312 | 0.1305 | 0.1287 | 0.1293 | 0.1267
52 | 104 | 50.35 | -0.38 | 6.1 | 6.1118 | 187.1293 | 7.1 Y | 4.9 | 0.9 | 0.1441 | 0.1465 | 0.1536 | 0.1617 | 0.1697 | 0.1767 | 0.183 | 0.1856 | 0.1936 | 0.1959 | 0.1941 | 0.1951 | 0.1937 | 0.1908 | 0.1907 | 0.1867
53 | 106 | 49.44 | -0.48 | 6.52 | 6.5376 | 188.421 | 7.5 Y | 4.8 | 0.9 | 0.1346 | 0.1372 | 0.1448 | 0.1534 | 0.1617 | 0.1689 | 0.1754 | 0.1778 | 0.1864 | 0.1896 | 0.1859 | 0.1875 | 0.1858 | 0.1819 | 0.1827 | 0.1778
54 | 108 | 48.9 | -0.52 | 6.52 | 6.5407 | 189.1199 | 7.6 Y | 4.8 | 0.9 | 0.1315 | 0.1337 | 0.1408 | 0.1494 | 0.1578 | 0.165 | 0.1713 | 0.1738 | 0.1817 | 0.1838 | 0.1819 | 0.1829 | 0.1814 | 0.1785 | 0.1788 | 0.1748
55 | 110 | 48.74 | -0.19 | 7.33 | 7.3325 | 182.9696 | 6.1 Y | 4.7 | 1 | 0.1265 | 0.1286 | 0.136 | 0.145 | 0.1539 | 0.1614 | 0.1687 | 0.172 | 0.1805 | 0.1843 | 0.1824 | 0.1841 | 0.1832 | 0.1809 | 0.1813 | 0.1787
56 | 112 | 49.16 | -0.41 | 6.54 | 6.5528 | 187.1745 | 7.1 Y | 4.8 | 0.9 | 0.1334 | 0.1355 | 0.1425 | 0.1512 | 0.1596 | 0.1667 | 0.1731 | 0.1757 | 0.1838 | 0.1861 | 0.1844 | 0.1857 | 0.1845 | 0.1816 | 0.1821 | 0.1784
57 | 114 | 49.32 | -0.37 | 6.65 | 6.6603 | 186.3692 | 6.9 Y | 4.8 | 1 | 0.1338 | 0.1356 | 0.1431 | 0.1522 | 0.1605 | 0.1676 | 0.1742 | 0.1769 | 0.1853 | 0.1878 | 0.186 | 0.1873 | 0.1862 | 0.1832 | 0.1838 | 0.1799
58 | 116 | 49.3 | -0.41 | 6.53 | 6.5429 | 187.1854 | 7.1 Y | 4.8 | 0.9 | 0.1341 | 0.1363 | 0.1437 | 0.1522 | 0.1606 | 0.1678 | 0.1742 | 0.1764 | 0.1852 | 0.1876 | 0.1854 | 0.1867 | 0.1854 | 0.1818 | 0.1825 | 0.1781
59 | 118 | 49.34 | -0.43 | 6.45 | 6.4643 | 187.6281 | 7.3 Y | 4.8 | 0.9 | 0.1341 | 0.1369 | 0.1445 | 0.1529 | 0.1609 | 0.1682 | 0.1746 | 0.177 | 0.1855 | 0.1879 | 0.1857 | 0.1868 | 0.1852 | 0.1816 | 0.1822 | 0.1774
60 | 120 | 49.06 | -0.45 | 6.46 | 6.4757 | 187.9695 | 7.4 Y | 4.8 | 0.9 | 0.1327 | 0.135 | 0.1424 | 0.1508 | 0.1588 | 0.166 | 0.1724 | 0.175 | 0.183 | 0.1854 | 0.1835 | 0.1844 | 0.1827 | 0.1792 | 0.1795 | 0.175
61 | 122 | 48.91 | -0.42 | 6.59 | 6.6034 | 187.2934 | 7.2 Y | 4.8 | 0.9 | 0.1311 | 0.1334 | 0.1407 | 0.1491 | 0.1573 | 0.1644 | 0.171 | 0.1735 | 0.182 | 0.1844 | 0.1822 | 0.1834 | 0.1819 | 0.1784 | 0.1787 | 0.1742
62 | 124 | 49.04 | -0.18 | 6.71 | 6.7124 | 183.0733 | 6.2 Y | 4.8 | 1 | 0.1319 | 0.1339 | 0.1412 | 0.1496 | 0.1576 | 0.1647 | 0.1713 | 0.1742 | 0.1829 | 0.1867 | 0.1842 | 0.1855 | 0.1843 | 0.1813 | 0.1815 | 0.1772
63 | 126 | 47.73 | -0.05 | 6.66 | 6.6602 | 180.8603 | 5.7 Y | 4.6 | 0.9 | 0.1241 | 0.1257 | 0.1326 | 0.1403 | 0.1477 | 0.1544 | 0.1605 | 0.1637 | 0.1721 | 0.1759 | 0.1739 | 0.175 | 0.1739 | 0.1711 | 0.1711 | 0.1673
64 | 128 | 51.31 | -0.17 | 5.03 | 5.0329 | 183.8714 | 6.1 Y | 5 | 0.7 | 0.1597 | 0.1608 | 0.1667 | 0.1736 | 0.1802 | 0.1859 | 0.1915 | 0.1936 | 0.2012 | 0.2034 | 0.2015 | 0.2031 | 0.2018 | 0.1992 | 0.2 | 0.1956
65 | 130 | 51.91 | -0.3 | 5.2 | 5.2086 | 186.6037 | 6.8 Y | 5 | 0.7 | 0.1617 | 0.1638 | 0.1705 | 0.1777 | 0.185 | 0.1912 | 0.1969 | 0.1987 | 0.207 | 0.2089 | 0.2066 | 0.2081 | 0.2069 | 0.2038 | 0.2044 | 0.1997
66 | 132 | 51.66 | -0.21 | 5.17 | 5.1743 | 184.652 | 6.3 Y | 5 | 0.7 | 0.1621 | 0.1626 | 0.1686 | 0.1759 | 0.1828 | 0.1889 | 0.1945 | 0.1966 | 0.2046 | 0.2066 | 0.2048 | 0.2062 | 0.2053 | 0.2025 | 0.2033 | 0.1992
67 | 134 | 51.35 | -0.38 | 4.91 | 4.9247 | 188.8509 | 7.5 Y | 5 | 0.7 | 0.1607 | 0.1616 | 0.1673 | 0.1746 | 0.1814 | 0.1871 | 0.1926 | 0.1942 | 0.2016 | 0.2032 | 0.2008 | 0.2023 | 0.2011 | 0.1984 | 0.1991 | 0.1948
68 | 136 | 51.54 | -0.37 | 4.95 | 4.9638 | 188.5495 | 7.5 Y | 5 | 0.7 | 0.1619 | 0.1626 | 0.1688 | 0.176 | 0.1827 | 0.1887 | 0.1943 | 0.1957 | 0.2034 | 0.2051 | 0.2026 | 0.2041 | 0.2028 | 0.2 | 0.2007 | 0.196
69 | 138 | 51.66 | -0.58 | 4.7 | 4.7357 | 194.07 | 8.5 Y | 5 | 0.7 | 0.1649 | 0.1649 | 0.1711 | 0.1779 | 0.1847 | 0.1908 | 0.1961 | 0.1971 | 0.2044 | 0.2057 | 0.2024 | 0.2038 | 0.202 | 0.1985 | 0.1984 | 0.1934
70 | 140 | 51.25 | -0.48 | 4.82 | 4.8438 | 191.3741 | 8.0 Y | 5 | 0.7 | 0.1602 | 0.1614 | 0.167 | 0.1741 | 0.1809 | 0.1866 | 0.192 | 0.1936 | 0.2007 | 0.2022 | 0.1999 | 0.2006 | 0.1988 | 0.1952 | 0.1951 | 0.1905
71 | 142 | 49.92 | -0.48 | 5.98 | 5.9992 | 189.1783 | 7.6 Y | 4.9 | 0.9 | 0.1415 | 0.144 | 0.1509 | 0.1591 | 0.167 | 0.1738 | 0.18 | 0.1821 | 0.19 | 0.1919 | 0.1897 | 0.191 | 0.1897 | 0.1865 | 0.1867 | 0.1821
72 | 144 | 48.6 | -0.55 | 6.22 | 6.2443 | 190.1064 | 7.8 Y | 4.7 | 0.9 | 0.131 | 0.1335 | 0.1402 | 0.1483 | 0.1562 | 0.1632 | 0.1693 | 0.1717 | 0.1789 | 0.181 | 0.1791 | 0.1797 | 0.1783 | 0.1753 | 0.1752 | 0.1709
73 | 146 | 47.82 | -0.32 | 6.51 | 6.5179 | 185.6282 | 6.7 Y | 4.7 | 0.9 | 0.1256 | 0.1267 | 0.1336 | 0.1416 | 0.1496 | 0.1564 | 0.1626 | 0.165 | 0.1726 | 0.1749 | 0.1736 | 0.175 | 0.1745 | 0.1724 | 0.1726 | 0.1699
74
75 | 154 | 48.29 | -0.36 | 6.29 | 6.3003 | 186.5514 | 7.0 Y | 4.7 | 0.9 | 0.1294 | 0.131 | 0.1377 | 0.1459 | 0.1536 | 0.1603 | 0.1663 | 0.1685 | 0.1764 | 0.1788 | 0.1768 | 0.1784 | 0.177 | 0.1743 | 0.175 | 0.1706
76 | 156 | 47.16 | -0.46 | 6.57 | 6.5861 | 188.0101 | 7.4 Y | 4.6 | 0.9 | 0.1212 | 0.1222 | 0.1287 | 0.1367 | 0.1448 | 0.1516 | 0.1577 | 0.1601 | 0.1675 | 0.1697 | 0.1679 | 0.1691 | 0.1679 | 0.1652 | 0.166 | 0.162
77 | 158 | 47.94 | -0.54 | 5.88 | 5.9047 | 190.4943 | 7.8 Y | 4.7 | 0.8 | 0.1299 | 0.1308 | 0.1372 | 0.1447 | 0.1523 | 0.1587 | 0.1644 | 0.166 | 0.1734 | 0.1753 | 0.1727 | 0.1742 | 0.1728 | 0.1694 | 0.1701 | 0.1658
78 | 160 | 47.5 | -0.55 | 6.09 | 6.1148 | 190.321 | 7.8 Y | 4.6 | 0.9 | 0.126 | 0.1268 | 0.1332 | 0.1409 | 0.1484 | 0.1551 | 0.1608 | 0.1628 | 0.17 | 0.1719 | 0.1698 | 0.1706 | 0.1694 | 0.166 | 0.1663 | 0.1624
79 | 162 | 46.89 | -0.56 | 6.16 | 6.1854 | 190.3889 | 7.8 Y | 4.6 | 0.9 | 0.1218 | 0.1224 | 0.1288 | 0.1365 | 0.1439 | 0.1505 | 0.1561 | 0.1584 | 0.1651 | 0.1671 | 0.1652 | 0.166 | 0.1645 | 0.1617 | 0.162 | 0.158
80 | 164 | 46.98 | -0.43 | 6.39 | 6.4045 | 187.6996 | 7.3 Y | 4.6 | 0.9 | 0.1214 | 0.1218 | 0.1284 | 0.1361 | 0.1439 | 0.1506 | 0.1563 | 0.1588 | 0.1658 | 0.168 | 0.1664 | 0.1676 | 0.1665 | 0.164 | 0.1645 | 0.161
81 | 166 | 46.99 | -0.42 | 6.25 | 6.2641 | 187.689 | 7.3 Y | 4.6 | 0.9 | 0.1213 | 0.1227 | 0.1292 | 0.1368 | 0.1444 | 0.151 | 0.1566 | 0.1585 | 0.1662 | 0.1682 | 0.1662 | 0.1676 | 0.1665 | 0.1639 | 0.1644 | 0.1606
82 | 168 | 47.12 | -0.42 | 6.19 | 6.2042 | 187.7633 | 7.3 Y | 4.6 | 0.9 | 0.1223 | 0.1238 | 0.1302 | 0.1379 | 0.1456 | 0.152 | 0.1576 | 0.1595 | 0.1669 | 0.169 | 0.1672 | 0.1685 | 0.1676 | 0.1649 | 0.1658 | 0.1622
83 | 170 | 50.1 | -0.39 | 5.15 | 5.1647 | 188.6613 | 7.4 Y | 4.9 | 0.7 | 0.1504 | 0.1507 | 0.1563 | 0.1637 | 0.1708 | 0.1768 | 0.1822 | 0.1832 | 0.1906 | 0.1924 | 0.1901 | 0.1919 | 0.191 | 0.1884 | 0.1899 | 0.1861
84 | 172 | 47.09 | -0.45 | 5.93 | 5.947 | 188.6792 | 7.5 Y | 4.6 | 0.9 | 0.1241 | 0.125 | 0.1313 | 0.1387 | 0.146 | 0.1522 | 0.1576 | 0.1595 | 0.1666 | 0.1686 | 0.1665 | 0.1677 | 0.1668 | 0.164 | 0.1647 | 0.161
85 | 174 | 48.7 | -0.34 | 4.95 | 4.9617 | 187.8586 | 7.2 Y | 4.7 | 0.7 | 0.1416 | 0.1415 | 0.1472 | 0.154 | 0.1603 | 0.1657 | 0.1706 | 0.172 | 0.1787 | 0.1805 | 0.1786 | 0.1799 | 0.179 | 0.1764 | 0.1772 | 0.1736
86 | 176 | 46.45 | -0.38 | 5.65 | 5.6628 | 187.6955 | 7.3 Y | 4.5 | 0.8 | 0.1215 | 0.1225 | 0.1283 | 0.1354 | 0.142 | 0.1476 | 0.153 | 0.1546 | 0.1615 | 0.1632 | 0.1615 | 0.1627 | 0.1618 | 0.1592 | 0.1595 | 0.1564
87 | 178 | 46.55 | -0.44 | 5.76 | 5.7768 | 188.7366 | 7.5 Y | 4.5 | 0.8 | 0.12 | 0.1222 | 0.1286 | 0.1356 | 0.1425 | 0.1484 | 0.1536 | 0.1556 | 0.1621 | 0.164 | 0.1624 | 0.1632 | 0.1622 | 0.1594 | 0.1592 | 0.1566
88 | 180 | 48.63 | -0.41 | 4.92 | 4.9371 | 189.5273 | 7.6 Y | 4.7 | 0.7 | 0.14 | 0.141 | 0.1469 | 0.1536 | 0.1599 | 0.1654 | 0.1702 | 0.1713 | 0.1783 | 0.1799 | 0.1777 | 0.1789 | 0.1778 | 0.1749 | 0.1757 | 0.172
89 | 182 | 48.42 | -0.52 | 4.82 | 4.848 | 192.3149 | 8.1 Y | 4.7 | 0.7 | 0.1406 | 0.1398 | 0.1458 | 0.1525 | 0.1588 | 0.164 | 0.1689 | 0.1698 | 0.1765 | 0.1786 | 0.1749 | 0.1765 | 0.1753 | 0.1724 | 0.173 | 0.1694
90 | 184 | 47.61 | -0.45 | 5.19 | 5.2095 | 189.9109 | 7.7 Y | 4.6 | 0.7 | 0.1314 | 0.1323 | 0.1382 | 0.1452 | 0.1516 | 0.1571 | 0.1621 | 0.1635 | 0.1702 | 0.1717 | 0.1697 | 0.1708 | 0.1699 | 0.1671 | 0.1678 | 0.1641
91 | 186 | 46.49 | -0.47 | 5.52 | 5.54 | 189.7334 | 7.7 Y | 4.5 | 0.8 | 0.1218 | 0.1232 | 0.1291 | 0.1361 | 0.1426 | 0.1484 | 0.1533 | 0.1553 | 0.1615 | 0.1632 | 0.1615 | 0.1623 | 0.1611 | 0.1587 | 0.159 | 0.1559
92 | 188 | 44.7 | -0.5 | 5.71 | 5.7318 | 190.0088 | 7.8 Y | 4.4 | 0.8 | 0.1099 | 0.1108 | 0.117 | 0.1236 | 0.1298 | 0.1353 | 0.1403 | 0.142 | 0.1487 | 0.1505 | 0.1483 | 0.1489 | 0.1472 | 0.1438 | 0.1437 | 0.14
93 | 190 | 46.22 | -0.45 | 5.59 | 5.6081 | 189.2049 | 7.6 Y | 4.5 | 0.8 | 0.1196 | 0.1208 | 0.1273 | 0.134 | 0.1406 | 0.1462 | 0.1512 | 0.153 | 0.1597 | 0.1617 | 0.1598 | 0.1604 | 0.1588 | 0.1556 | 0.156 | 0.1523
94 | 192 | 46.33 | -0.46 | 5.71 | 5.7285 | 189.2117 | 7.7 Y | 4.5 | 0.8 | 0.1194 | 0.121 | 0.1274 | 0.1344 | 0.1407 | 0.1467 | 0.1517 | 0.1541 | 0.1606 | 0.1625 | 0.1609 | 0.1611 | 0.1594 | 0.1561 | 0.1558 | 0.1524
95 | 194 | 46.42 | -0.31 | 5.41 | 5.4189 | 186.5591 | 7.1 Y | 4.5 | 0.8 | 0.1225 | 0.1235 | 0.1294 | 0.136 | 0.1422 | 0.1477 | 0.1525 | 0.1541 | 0.1611 | 0.1634 | 0.1615 | 0.1621 | 0.1608 | 0.1573 | 0.1578 | 0.1542
96 | 196 | 49.61 | -0.37 | 5.18 | 5.1932 | 188.1712 | 7.5 Y | 4.8 | 0.7 | 0.1455 | 0.1462 | 0.1528 | 0.1601 | 0.1664 | 0.1721 | 0.1775 | 0.179 | 0.1868 | 0.1898 | 0.1861 | 0.1872 | 0.1852 | 0.1814 | 0.1815 | 0.177
97 | 198 | 48.46 | 0.16 | 5.84 | 5.8422 | 176.8613 | 4.8 Y | 4.7 | 0.8 | 0.1326 | 0.1347 | 0.1418 | 0.1489 | 0.155 | 0.1606 | 0.1661 | 0.1688 | 0.1774 | 0.182 | 0.1799 | 0.1805 | 0.1787 | 0.1753 | 0.1753 | 0.171
98 | 200 | 46.58 | -0.24 | 5.9 | 5.9049 | 184.6588 | 6.8 Y | 4.5 | 0.8 | 0.1197 | 0.1215 | 0.1285 | 0.1356 | 0.1415 | 0.1472 | 0.1529 | 0.1551 | 0.1628 | 0.1663 | 0.1636 | 0.1638 | 0.1615 | 0.1575 | 0.1567 | 0.152
99 | 202 | 46.75 | 0.24 | 6.22 | 6.2246 | 175.5807 | 4.8 Y | 4.6 | 0.9 | 0.119 | 0.1215 | 0.1287 | 0.1354 | 0.1412 | 0.1468 | 0.1525 | 0.1555 | 0.1644 | 0.1691 | 0.167 | 0.1674 | 0.1652 | 0.1614 | 0.1608 | 0.1561
100 | 204 | 45.42 | 0.43 | 6.38 | 6.3945 | 172.2884 | 4.5 Y | 4.4 | 0.9 | 0.1117 | 0.1133 | 0.1193 | 0.1257 | 0.1316 | 0.1369 | 0.1423 | 0.1451 | 0.1543 | 0.1596 | 0.1578 | 0.158 | 0.1557 | 0.1518 | 0.1508 | 0.1462
101 | 206 | 46.88 | 0.75 | 5.67 | 5.7194 | 164.9299 | 3.4 Y | 4.6 | 0.8 | 0.1259 | 0.1264 | 0.1321 | 0.1379 | 0.1431 | 0.1479 | 0.1527 | 0.1552 | 0.1646 | 0.1703 | 0.1688 | 0.17 | 0.1687 | 0.1654 | 0.1659 | 0.1618
102 | 208 | 45.62 | 0.89 | 6.23 | 6.2933 | 163.7398 | 3.2 Y | 4.4 | 0.9 | 0.1144 | 0.1154 | 0.1215 | 0.1275 | 0.1329 | 0.138 | 0.143 | 0.1455 | 0.1554 | 0.1613 | 0.1599 | 0.1616 | 0.1608 | 0.1582 | 0.1589 | 0.1551
103 | 210 | 44.91 | 1.08 | 6.25 | 6.3426 | 160.3922 | 2.9 Y | 4.4 | 0.9 | 0.1107 | 0.1114 | 0.117 | 0.1226 | 0.1278 | 0.1326 | 0.1374 | 0.1403 | 0.1499 | 0.1561 | 0.1554 | 0.1568 | 0.1559 | 0.1535 | 0.1537 | 0.1502
104 | 212 | 44.79 | 0.9 | 5.59 | 5.662 | 161.7075 | 3.0 Y | 4.4 | 0.8 | 0.1133 | 0.114 | 0.1189 | 0.1243 | 0.1288 | 0.1331 | 0.1374 | 0.1399 | 0.1488 | 0.1543 | 0.1532 | 0.1545 | 0.1532 | 0.1506 | 0.1508 | 0.1471
105 | 214 | 44.6 | 0.84 | 4.97 | 5.0405 | 160.8137 | 2.9 Y | 4.3 | 0.7 | 0.116 | 0.1159 | 0.1204 | 0.1251 | 0.1291 | 0.1329 | 0.1368 | 0.1388 | 0.147 | 0.152 | 0.1508 | 0.1521 | 0.151 | 0.1486 | 0.1491 | 0.1456
106 | 216 | 45.22 | 0.66 | 4.7 | 4.7461 | 164.013 | 3.3 Y | 4.4 | 0.7 | 0.1219 | 0.121 | 0.1255 | 0.13 | 0.134 | 0.1379 | 0.1419 | 0.1434 | 0.1514 | 0.1556 | 0.1544 | 0.1556 | 0.1549 | 0.1527 | 0.1532 | 0.1499
107 | 218 | 43.41 | 0.96 | 4.85 | 4.9441 | 157.6074 | 2.5 Y | 4.2 | 0.7 | 0.1093 | 0.1096 | 0.1135 | 0.1178 | 0.1215 | 0.1251 | 0.1286 | 0.1306 | 0.1383 | 0.143 | 0.1424 | 0.1439 | 0.1433 | 0.1415 | 0.1416 | 0.1394
108 | 220 | 43.41 | 0.72 | 4.3 | 4.3599 | 160.9889 | 2.9 Y | 4.2 | 0.6 | 0.1123 | 0.1119 | 0.1157 | 0.1198 | 0.1232 | 0.1264 | 0.1296 | 0.1313 | 0.1379 | 0.1418 | 0.1411 | 0.1425 | 0.1418 | 0.1403 | 0.1404 | 0.1383
109 | 222 | 42.16 | 0.55 | 4.65 | 4.6824 | 166.5088 | 3.6 Y | 4.1 | 0.7 | 0.1024 | 0.1025 | 0.1067 | 0.111 | 0.1149 | 0.1183 | 0.1217 | 0.1231 | 0.1298 | 0.1334 | 0.1321 | 0.1336 | 0.1332 | 0.1315 | 0.1322 | 0.1295
110 | 224 | 41.86 | 0.7 | 4.87 | 4.9201 | 163.641 | 3.3 Y | 4.1 | 0.7 | 0.0995 | 0.1001 | 0.1041 | 0.1084 | 0.1124 | 0.1158 | 0.1193 | 0.121 | 0.1279 | 0.1317 | 0.1309 | 0.1324 | 0.132 | 0.1304 | 0.1306 | 0.1287
111 | 226 | 41.59 | 0.39 | 4.5 | 4.5169 | 170.0935 | 4.1 Y | 4.1 | 0.6 | 0.0999 | 0.0999 | 0.1039 | 0.1081 | 0.112 | 0.1154 | 0.1186 | 0.1199 | 0.1259 | 0.1289 | 0.1277 | 0.1292 | 0.1288 | 0.1272 | 0.1281 | 0.1256
112 | 228 | 41.89 | 0.13 | 4.26 | 4.262 | 176.5042 | 4.9 Y | 4.1 | 0.6 | 0.1027 | 0.1024 | 0.1066 | 0.1107 | 0.1145 | 0.1179 | 0.1213 | 0.1225 | 0.128 | 0.1298 | 0.1289 | 0.13 | 0.1297 | 0.1282 | 0.1289 | 0.1264
113 | 230 | 42.59 | -0.04 | 4.5 | 4.5002 | 181.0186 | 5.8 Y | 4.1 | 0.6 | 0.105 | 0.1053 | 0.1095 | 0.1142 | 0.1186 | 0.1224 | 0.126 | 0.1274 | 0.1326 | 0.1344 | 0.1335 | 0.1345 | 0.134 | 0.1323 | 0.1324 | 0.1303
114 | 232 | 41.5 | -0.05 | 3.89 | 3.8903 | 181.4728 | 5.9 Y | 4 | 0.6 | 0.1028 | 0.1016 | 0.1056 | 0.1096 | 0.1133 | 0.1165 | 0.1196 | 0.1203 | 0.1251 | 0.1264 | 0.1253 | 0.1266 | 0.1264 | 0.1249 | 0.1252 | 0.1233
115 | 234 | 41.62 | -0.09 | 3.75 | 3.7511 | 182.7497 | 6.2 Y | 4.1 | 0.5 | 0.1039 | 0.1031 | 0.1067 | 0.1108 | 0.1145 | 0.1176 | 0.1205 | 0.1213 | 0.1257 | 0.1268 | 0.1259 | 0.1272 | 0.127 | 0.1257 | 0.1264 | 0.1248
116 | 236 | 42.26 | -0.09 | 4.48 | 4.4809 | 182.3018 | 6.1 Y | 4.1 | 0.6 | 0.1036 | 0.1034 | 0.1076 | 0.1122 | 0.1166 | 0.1206 | 0.1241 | 0.1253 | 0.1304 | 0.1319 | 0.1308 | 0.1322 | 0.132 | 0.1305 | 0.1309 | 0.1291
117 | 238 | 41.88 | -0.08 | 3.73 | 3.7309 | 182.4574 | 6.1 Y | 4.1 | 0.5 | 0.1045 | 0.1046 | 0.1084 | 0.1124 | 0.116 | 0.1191 | 0.1221 | 0.123 | 0.1274 | 0.1285 | 0.1276 | 0.1288 | 0.1287 | 0.1276 | 0.1281 | 0.1264
118 | 240 | 42.15 | -0.02 | 3.62 | 3.6201 | 180.6331 | 5.6 Y | 4.1 | 0.5 | 0.1075 | 0.1069 | 0.1103 | 0.1143 | 0.1179 | 0.121 | 0.1239 | 0.1243 | 0.1291 | 0.1303 | 0.1292 | 0.1308 | 0.1308 | 0.1296 | 0.1307 | 0.1279
119 | 242 | 41.94 | 0.1 | 3.82 | 3.8213 | 177.0009 | 4.8 Y | 4.1 | 0.5 | 0.1046 | 0.1046 | 0.1083 | 0.1125 | 0.1163 | 0.1192 | 0.1223 | 0.123 | 0.1276 | 0.129 | 0.128 | 0.1308 | 0.1307 | 0.13 | 0.1313 | 0.13
120 | 244 | 42.41 | 0.1 | 3.92 | 3.9213 | 177.0774 | 4.8 Y | 4.1 | 0.6 | 0.1069 | 0.1068 | 0.1108 | 0.115 | 0.1188 | 0.122 | 0.1252 | 0.1262 | 0.1307 | 0.132 | 0.1315 | 0.1337 | 0.1337 | 0.1333 | 0.1344 | 0.1332
121 | 246 | 43.07 | 0.01 | 3.89 | 3.89 | 179.7054 | 5.3 Y | 4.2 | 0.5 | 0.1109 | 0.1109 | 0.1147 | 0.1193 | 0.1232 | 0.1265 | 0.1296 | 0.1306 | 0.1353 | 0.1365 | 0.1359 | 0.1376 | 0.1377 | 0.1368 | 0.1372 | 0.1353
122 | 248 | 42.01 | 0.19 | 4.58 | 4.5839 | 175.2489 | 4.7 Y | 4.1 | 0.6 | 0.1002 | 0.1016 | 0.1058 | 0.1105 | 0.1148 | 0.1184 | 0.122 | 0.1234 | 0.1286 | 0.1303 | 0.1297 | 0.1323 | 0.1323 | 0.1314 | 0.1322 | 0.1305
123 | 250 | 42.78 | 0.11 | 3.95 | 3.9515 | 176.8097 | 4.8 Y | 4.2 | 0.6 | 0.1082 | 0.1085 | 0.1129 | 0.1172 | 0.1211 | 0.1244 | 0.1275 | 0.1285 | 0.1332 | 0.1347 | 0.1339 | 0.1366 | 0.1364 | 0.1356 | 0.1366 | 0.1348
124 | 252 | 41.9 | 0.02 | 3.89 | 3.8901 | 179.4108 | 5.3 Y | 4.1 | 0.5 | 0.1044 | 0.104 | 0.1078 | 0.112 | 0.1157 | 0.1189 | 0.122 | 0.123 | 0.1274 | 0.1286 | 0.128 | 0.1297 | 0.1299 | 0.1289 | 0.1298 | 0.1282
125 | 254 | 42.32 | -0.08 | 3.68 | 3.6809 | 182.4907 | 6.0 Y | 4.1 | 0.5 | 0.1074 | 0.1073 | 0.1113 | 0.1151 | 0.119 | 0.1221 | 0.1251 | 0.1256 | 0.1303 | 0.1314 | 0.1304 | 0.1319 | 0.1317 | 0.1302 | 0.1309 | 0.1278
126 | 256 | 42.94 | -0.03 | 4.07 | 4.0701 | 180.8446 | 5.7 Y | 4.2 | 0.6 | 0.1087 | 0.1089 | 0.1134 | 0.1178 | 0.1219 | 0.1254 | 0.1287 | 0.1295 | 0.1347 | 0.136 | 0.1351 | 0.1367 | 0.1364 | 0.1348 | 0.1351 | 0.1319
127 | 258 | 42.32 | 0.08 | 4.09 | 4.0908 | 177.7589 | 4.9 Y | 4.1 | 0.6 | 0.1051 | 0.1052 | 0.1097 | 0.1139 | 0.1178 | 0.1213 | 0.1245 | 0.1255 | 0.1303 | 0.1317 | 0.1312 | 0.1331 | 0.1334 | 0.1324 | 0.1333 | 0.1314
128 | 260 | 43.12 | -0.07 | 4.29 | 4.2906 | 181.8696 | 5.9 Y | 4.2 | 0.6 | 0.1078 | 0.109 | 0.1137 | 0.1182 | 0.1223 | 0.1261 | 0.1298 | 0.1312 | 0.136 | 0.1375 | 0.1366 | 0.138 | 0.1377 | 0.136 | 0.1364 | 0.1331
129 | 262 | 43.12 | -0.07 | 4.05 | 4.0506 | 181.9804 | 6.0 Y | 4.2 | 0.6 | 0.1091 | 0.1101 | 0.1147 | 0.119 | 0.1229 | 0.1264 | 0.1298 | 0.1312 | 0.136 | 0.1373 | 0.1364 | 0.1376 | 0.1371 | 0.1353 | 0.1356 | 0.1321
130 | 264 | 43.14 | -0.14 | 3.78 | 3.7826 | 184.2422 | 6.4 Y | 4.2 | 0.5 | 0.1112 | 0.1114 | 0.1159 | 0.12 | 0.1237 | 0.1271 | 0.1304 | 0.1314 | 0.1358 | 0.137 | 0.136 | 0.1372 | 0.1368 | 0.135 | 0.1352 | 0.132
131 | 266 | 43.07 | -0.12 | 4.57 | 4.5716 | 183.0083 | 6.3 Y | 4.2 | 0.7 | 0.1065 | 0.1074 | 0.1121 | 0.117 | 0.1214 | 0.1254 | 0.1292 | 0.1307 | 0.1362 | 0.1377 | 0.1365 | 0.1376 | 0.1369 | 0.1347 | 0.1347 | 0.1314
132 | 268 | 43.09 | -0.12 | 3.89 | 3.8919 | 183.5338 | 6.4 Y | 4.2 | 0.6 | 0.1099 | 0.1107 | 0.1152 | 0.1193 | 0.1231 | 0.1264 | 0.1299 | 0.1309 | 0.1358 | 0.1369 | 0.1359 | 0.137 | 0.1364 | 0.1342 | 0.1342 | 0.1307
133 | 270 | 42.87 | -0.07 | 4.14 | 4.1406 | 181.9374 | 6.0 Y | 4.2 | 0.6 | 0.1068 | 0.1081 | 0.1128 | 0.1172 | 0.121 | 0.1246 | 0.1281 | 0.1295 | 0.1344 | 0.1357 | 0.1348 | 0.136 | 0.1355 | 0.1337 | 0.1338 | 0.1302
134 | 272 | 44.88 | 0.07 | 5.45 | 5.4504 | 178.5283 | 5.1 Y | 4.4 | 0.8 | 0.1123 | 0.1136 | 0.1197 | 0.1256 | 0.1307 | 0.1357 | 0.1407 | 0.1429 | 0.1492 | 0.1513 | 0.1506 | 0.1526 | 0.1526 | 0.1507 | 0.1511 | 0.1475
135 | 274 | 47.58 | -0.1 | 3.64 | 3.6414 | 183.1473 | 5.9 Y | 4.6 | 0.5 | 0.1396 | 0.1408 | 0.1461 | 0.1509 | 0.155 | 0.1585 | 0.1623 | 0.163 | 0.1686 | 0.17 | 0.1684 | 0.1702 | 0.1697 | 0.1676 | 0.1683 | 0.1638
136 | 276 | 43.78 | 0.06 | 4.22 | 4.2204 | 178.3708 | 5.0 Y | 4.3 | 0.6 | 0.112 | 0.1129 | 0.1181 | 0.1227 | 0.1266 | 0.1302 | 0.1342 | 0.1352 | 0.1405 | 0.1421 | 0.1412 | 0.1431 | 0.1431 | 0.1418 | 0.1429 | 0.14
137 | 278 | 43.06 | 0.01 | 4.59 | 4.59 | 179.7503 | 5.5 Y | 4.2 | 0.6 | 0.1057 | 0.1069 | 0.1121 | 0.117 | 0.1211 | 0.125 | 0.1289 | 0.1306 | 0.1358 | 0.1375 | 0.1367 | 0.1382 | 0.1378 | 0.136 | 0.1362 | 0.1326
138 | 280 | 43.72 | -0.17 | 4.26 | 4.2634 | 184.5705 | 6.6 Y | 4.3 | 0.6 | 0.1108 | 0.1124 | 0.1178 | 0.1221 | 0.1261 | 0.13 | 0.1341 | 0.1352 | 0.1406 | 0.1417 | 0.1404 | 0.1417 | 0.141 | 0.1384 | 0.1381 | 0.1341
139 | 282 | 43.47 | -0.21 | 4.43 | 4.435 | 185.428 | 6.9 Y | 4.2 | 0.6 | 0.1083 | 0.1098 | 0.1153 | 0.1202 | 0.1242 | 0.1281 | 0.1322 | 0.1338 | 0.1388 | 0.14 | 0.139 | 0.1399 | 0.1389 | 0.1365 | 0.136 | 0.1321
140 | 284 | 43.53 | -0.16 | 4.39 | 4.3929 | 184.1746 | 6.5 Y | 4.2 | 0.6 | 0.109 | 0.1106 | 0.1158 | 0.1205 | 0.1247 | 0.1284 | 0.1326 | 0.1339 | 0.1392 | 0.1404 | 0.1393 | 0.1404 | 0.1399 | 0.1375 | 0.1373 | 0.1334
141 | 286 | 42.9 | -0.06 | 4.42 | 4.4204 | 181.5554 | 5.8 Y | 4.2 | 0.6 | 0.1054 | 0.1065 | 0.1118 | 0.1166 | 0.1208 | 0.1245 | 0.1284 | 0.1295 | 0.1346 | 0.136 | 0.135 | 0.1368 | 0.1368 | 0.1354 | 0.136 | 0.133
142 | 288 | 42.58 | 0.01 | 3.96 | 3.96 | 179.7106 | 5.4 Y | 4.1 | 0.6 | 0.1068 | 0.1071 | 0.1118 | 0.116 | 0.1196 | 0.1229 | 0.1263 | 0.1272 | 0.1323 | 0.1336 | 0.1327 | 0.1342 | 0.1339 | 0.1322 | 0.1324 | 0.1293
143 | 290 | 42.79 | -0.16 | 4.3 | 4.303 | 184.2619 | 6.6 Y | 4.2 | 0.6 | 0.1053 | 0.1065 | 0.1117 | 0.1163 | 0.1201 | 0.1238 | 0.1276 | 0.1291 | 0.134 | 0.1353 | 0.1342 | 0.1352 | 0.1344 | 0.1321 | 0.1316 | 0.1277
144 | 292 | 43.45 | -0.18 | 4.11 | 4.1139 | 185.0154 | 6.7 Y | 4.2 | 0.6 | 0.1101 | 0.1111 | 0.1166 | 0.1209 | 0.125 | 0.1286 | 0.1323 | 0.1335 | 0.1383 | 0.1393 | 0.1384 | 0.1396 | 0.139 | 0.1372 | 0.1372 | 0.1338
145 | 294 | 43.33 | -0.02 | 3.89 | 3.8901 | 180.5892 | 5.5 Y | 4.2 | 0.5 | 0.1113 | 0.1118 | 0.1166 | 0.1209 | 0.1248 | 0.1282 | 0.1314 | 0.1321 | 0.1372 | 0.1385 | 0.1376 | 0.1392 | 0.1391 | 0.1378 | 0.1384 | 0.1353
146 | 296 | 42.72 | 0.05 | 3.85 | 3.8503 | 178.5119 | 5.0 Y | 4.2 | 0.5 | 0.1083 | 0.1088 | 0.113 | 0.1172 | 0.1209 | 0.1242 | 0.1273 | 0.1281 | 0.1329 | 0.1343 | 0.1336 | 0.1353 | 0.1354 | 0.1344 | 0.1348 | 0.133
147
148 | 304 | 39.92 | -0.05 | 2.96 | 2.9604 | 181.9355 | 6.1 Y | 3.9 | 0.4 | 0.0982 | 0.0978 | 0.1001 | 0.1032 | 0.1059 | 0.1082 | 0.1105 | 0.1109 | 0.1145 | 0.1154 | 0.1144 | 0.1156 | 0.1153 | 0.1141 | 0.1145 | 0.113
149 | 306 | 40.44 | 0.37 | 3.6 | 3.619 | 168.2637 | 3.8 Y | 3.9 | 0.5 | 0.0989 | 0.0976 | 0.1009 | 0.1041 | 0.1072 | 0.1097 | 0.1124 | 0.1131 | 0.1181 | 0.1198 | 0.1188 | 0.1214 | 0.1211 | 0.1203 | 0.1213 | 0.1198
150 | 308 | 41.24 | -0.02 | 3.68 | 3.6801 | 180.6228 | 5.7 Y | 4 | 0.5 | 0.1014 | 0.1012 | 0.1049 | 0.1087 | 0.1121 | 0.1152 | 0.1181 | 0.1186 | 0.1233 | 0.1245 | 0.123 | 0.125 | 0.125 | 0.1238 | 0.1244 | 0.1227
151 | 310 | 40.66 | 0.05 | 3.6 | 3.6003 | 178.4086 | 5.2 Y | 4 | 0.5 | 0.0986 | 0.0983 | 0.1019 | 0.1056 | 0.1088 | 0.1117 | 0.1145 | 0.115 | 0.1195 | 0.1206 | 0.1194 | 0.1218 | 0.1216 | 0.1206 | 0.1213 | 0.1198
152 | 312 | 40.42 | 0.18 | 3.45 | 3.4547 | 174.0267 | 4.5 Y | 3.9 | 0.5 | 0.0984 | 0.098 | 0.101 | 0.1047 | 0.1076 | 0.1103 | 0.1129 | 0.1136 | 0.1175 | 0.1188 | 0.1183 | 0.1206 | 0.1205 | 0.1201 | 0.1213 | 0.1204
153 | 314 | 40.6 | 0.1 | 3.6 | 3.6014 | 176.8177 | 4.9 Y | 4 | 0.5 | 0.0983 | 0.0981 | 0.1016 | 0.1052 | 0.1085 | 0.1112 | 0.114 | 0.1146 | 0.119 | 0.1202 | 0.1192 | 0.1216 | 0.1215 | 0.1205 | 0.1213 | 0.1196
154 | 316 | 42.02 | 0.9 | 6.66 | 6.7205 | 164.6079 | 3.4 Y | 4.1 | 1 | 0.0912 | 0.0928 | 0.0983 | 0.1041 | 0.1089 | 0.1137 | 0.119 | 0.1225 | 0.13 | 0.1337 | 0.1333 | 0.1369 | 0.1377 | 0.1378 | 0.1408 | 0.1393
155 | 318 | 41.68 | 0.52 | 5.55 | 5.5743 | 169.2947 | 3.9 Y | 4.1 | 0.8 | 0.0944 | 0.0956 | 0.1004 | 0.1056 | 0.1099 | 0.1142 | 0.1186 | 0.1207 | 0.127 | 0.13 | 0.1291 | 0.1322 | 0.1323 | 0.132 | 0.1332 | 0.1316
156 | 320 | 41.84 | 0.37 | 3.39 | 3.4101 | 167.5423 | 3.6 Y | 4.1 | 0.5 | 0.1067 | 0.1066 | 0.1096 | 0.1131 | 0.1161 | 0.1186 | 0.1212 | 0.122 | 0.1266 | 0.1282 | 0.128 | 0.1302 | 0.1302 | 0.1296 | 0.1307 | 0.1295
157 | 322 | 42.56 | 0.53 | 4.3 | 4.3325 | 165.9468 | 3.5 Y | 4.1 | 0.6 | 0.1059 | 0.1061 | 0.1106 | 0.1146 | 0.1181 | 0.1213 | 0.1248 | 0.1261 | 0.132 | 0.1352 | 0.1341 | 0.1363 | 0.1362 | 0.1347 | 0.1355 | 0.1327
158 | 324 | 41.75 | 0.56 | 4.12 | 4.1579 | 164.5193 | 3.3 Y | 4.1 | 0.6 | 0.103 | 0.1028 | 0.1063 | 0.1102 | 0.1137 | 0.1166 | 0.1197 | 0.1207 | 0.1266 | 0.1296 | 0.1288 | 0.1306 | 0.1307 | 0.1294 | 0.1297 | 0.1278
159 | 326 | 40.29 | 0.84 | 3.81 | 3.9015 | 155.1335 | 2.0 Y | 3.9 | 0.6 | 0.0974 | 0.0966 | 0.0993 | 0.1026 | 0.1054 | 0.1078 | 0.1104 | 0.1116 | 0.1168 | 0.1199 | 0.1195 | 0.1223 | 0.1222 | 0.1221 | 0.1234 | 0.1225
160 | 328 | 41.54 | 0.32 | 3.05 | 3.0667 | 168.0211 | 3.7 Y | 4 | 0.4 | 0.1082 | 0.1065 | 0.1092 | 0.1124 | 0.1152 | 0.1173 | 0.1197 | 0.1201 | 0.1246 | 0.1261 | 0.1252 | 0.1277 | 0.1276 | 0.1272 | 0.1287 | 0.1275
161 | 330 | 41.04 | 0.49 | 3.32 | 3.356 | 163.2086 | 3.0 Y | 4 | 0.5 | 0.1034 | 0.1027 | 0.1053 | 0.1084 | 0.1113 | 0.1136 | 0.116 | 0.1168 | 0.1214 | 0.1232 | 0.1227 | 0.1254 | 0.1255 | 0.1255 | 0.1268 | 0.1259
162 | 332 | 41.66 | 0.17 | 3.02 | 3.0248 | 173.5563 | 4.3 Y | 4.1 | 0.4 | 0.1079 | 0.107 | 0.11 | 0.1133 | 0.1161 | 0.1185 | 0.1209 | 0.1211 | 0.1254 | 0.1264 | 0.1255 | 0.128 | 0.1281 | 0.1277 | 0.1288 | 0.1277
163 | 334 | 42.7 | 0.04 | 3.62 | 3.6202 | 178.7338 | 5.1 Y | 4.2 | 0.5 | 0.1098 | 0.1099 | 0.114 | 0.1177 | 0.1213 | 0.1242 | 0.1276 | 0.1276 | 0.1331 | 0.1342 | 0.1324 | 0.1354 | 0.1349 | 0.1332 | 0.1342 | 0.1306
164 | 336 | 42.22 | 0.09 | 4.18 | 4.181 | 177.5331 | 5.0 Y | 4.1 | 0.6 | 0.1036 | 0.1046 | 0.1088 | 0.113 | 0.1166 | 0.12 | 0.1237 | 0.1251 | 0.1298 | 0.1314 | 0.1306 | 0.1324 | 0.1321 | 0.1306 | 0.1308 | 0.1277
165 | 338 | 43.56 | -0.04 | 3.73 | 3.7302 | 181.2288 | 5.7 Y | 4.2 | 0.5 | 0.1134 | 0.1143 | 0.1188 | 0.1229 | 0.1263 | 0.1296 | 0.1331 | 0.1342 | 0.1387 | 0.1398 | 0.1391 | 0.1406 | 0.1401 | 0.1386 | 0.1389 | 0.1357
166 | 340 | 41.82 | 0.17 | 3.72 | 3.7239 | 174.7669 | 4.5 Y | 4.1 | 0.5 | 0.1045 | 0.1046 | 0.1082 | 0.112 | 0.1154 | 0.1185 | 0.1214 | 0.1223 | 0.1267 | 0.1281 | 0.1275 | 0.13 | 0.13 | 0.1293 | 0.1302 | 0.1289
167 | 342 | 42.94 | 0.22 | 3.89 | 3.8962 | 173.5261 | 4.4 Y | 4.2 | 0.5 | 0.1092 | 0.11 | 0.1143 | 0.1184 | 0.122 | 0.1251 | 0.1284 | 0.1295 | 0.1342 | 0.1358 | 0.1355 | 0.1378 | 0.1378 | 0.1368 | 0.1373 | 0.1356
168 | 344 | 41.31 | 0.34 | 3.67 | 3.6857 | 169.4141 | 3.8 Y | 4 | 0.5 | 0.1023 | 0.1019 | 0.1055 | 0.1091 | 0.1123 | 0.1151 | 0.118 | 0.1186 | 0.1233 | 0.1251 | 0.1243 | 0.1273 | 0.1272 | 0.1269 | 0.1281 | 0.1267
169 | 346 | 41.86 | 0.19 | 3.49 | 3.4952 | 173.7676 | 4.4 Y | 4.1 | 0.5 | 0.1059 | 0.1058 | 0.1094 | 0.1129 | 0.1161 | 0.1188 | 0.1218 | 0.1225 | 0.1267 | 0.1282 | 0.1276 | 0.1297 | 0.13 | 0.1293 | 0.13 | 0.1286
170 | 348 | 41.93 | 0.13 | 3.8 | 3.8022 | 176.0813 | 4.8 Y | 4.1 | 0.5 | 0.104 | 0.1047 | 0.1085 | 0.1124 | 0.1159 | 0.1189 | 0.1221 | 0.1229 | 0.1276 | 0.1291 | 0.1285 | 0.13 | 0.1302 | 0.1291 | 0.1294 | 0.1275
171 | 350 | 42.13 | 0.23 | 3.9 | 3.9068 | 173.2499 | 4.4 Y | 4.1 | 0.6 | 0.1051 | 0.1056 | 0.1094 | 0.1133 | 0.1167 | 0.1198 | 0.123 | 0.1241 | 0.1291 | 0.1307 | 0.1304 | 0.1319 | 0.1319 | 0.1303 | 0.131 | 0.128
172 | 352 | 41.2 | 0.24 | 3.33 | 3.3386 | 171.7554 | 4.1 Y | 4 | 0.5 | 0.1029 | 0.1029 | 0.1061 | 0.1094 | 0.1126 | 0.1151 | 0.1176 | 0.1181 | 0.1225 | 0.1239 | 0.1231 | 0.1257 | 0.1256 | 0.1252 | 0.1262 | 0.1248
173 | 354 | 43.21 | 0.23 | 4.18 | 4.1863 | 173.7011 | 4.4 Y | 4.2 | 0.6 | 0.111 | 0.1108 | 0.1145 | 0.119 | 0.1231 | 0.1266 | 0.13 | 0.131 | 0.1364 | 0.1382 | 0.1374 | 0.1403 | 0.1402 | 0.1392 | 0.1398 | 0.138
174 | 356 | 42.04 | 0.38 | 3.94 | 3.9583 | 168.9821 | 3.8 Y | 4.1 | 0.6 | 0.1051 | 0.1051 | 0.1088 | 0.1125 | 0.1161 | 0.1192 | 0.1224 | 0.1233 | 0.1282 | 0.13 | 0.1297 | 0.1326 | 0.1325 | 0.1322 | 0.1334 | 0.132
175 | 358 | 42.03 | 0.27 | 3.48 | 3.4905 | 171.1271 | 4.0 Y | 4.1 | 0.5 | 0.1074 | 0.1069 | 0.1104 | 0.1141 | 0.1172 | 0.12 | 0.1228 | 0.1233 | 0.128 | 0.1294 | 0.1289 | 0.1314 | 0.1314 | 0.1308 | 0.1319 | 0.1305
176 | 360 | 42.19 | 0.45 | 4.18 | 4.2042 | 167.7109 | 3.7 Y | 4.1 | 0.6 | 0.1041 | 0.1048 | 0.1086 | 0.1127 | 0.1164 | 0.1194 | 0.1228 | 0.1238 | 0.1294 | 0.1321 | 0.131 | 0.1338 | 0.1337 | 0.1325 | 0.1337 | 0.1311
177 | 362 | 42.86 | 0.53 | 4.24 | 4.273 | 165.75 | 3.5 Y | 4.2 | 0.6 | 0.1078 | 0.1086 | 0.1126 | 0.1166 | 0.1201 | 0.1234 | 0.1267 | 0.1281 | 0.1341 | 0.1371 | 0.1366 | 0.1382 | 0.1378 | 0.1363 | 0.1364 | 0.1335
178 | 364 | 42.89 | 0.58 | 4.14 | 4.1804 | 164.0499 | 3.2 Y | 4.2 | 0.6 | 0.109 | 0.1094 | 0.1131 | 0.117 | 0.1206 | 0.1237 | 0.127 | 0.1281 | 0.1341 | 0.1372 | 0.1365 | 0.1385 | 0.1386 | 0.1374 | 0.1382 | 0.1355
179 | 366 | 42.66 | 0.41 | 3.58 | 3.6034 | 166.9333 | 3.5 Y | 4.2 | 0.5 | 0.1105 | 0.1103 | 0.114 | 0.1175 | 0.1207 | 0.1235 | 0.1263 | 0.127 | 0.1322 | 0.1343 | 0.1339 | 0.1358 | 0.136 | 0.1349 | 0.1354 | 0.1335
180 | 368 | 42.29 | 0.58 | 3.91 | 3.9528 | 163.1248 | 3.1 Y | 4.1 | 0.6 | 0.107 | 0.1068 | 0.1105 | 0.1141 | 0.1174 | 0.1204 | 0.1233 | 0.1242 | 0.1299 | 0.1327 | 0.1319 | 0.1345 | 0.1344 | 0.1336 | 0.1343 | 0.1324
181 | 370 | 42.25 | 0.54 | 3.72 | 3.759 | 163.4811 | 3.0 Y | 4.1 | 0.5 | 0.1078 | 0.1074 | 0.1109 | 0.1145 | 0.1177 | 0.1205 | 0.1232 | 0.1242 | 0.1293 | 0.1319 | 0.1313 | 0.1339 | 0.134 | 0.1338 | 0.135 | 0.1337
182 | 372 | 43.04 | 0.58 | 4.37 | 4.4083 | 164.8794 | 3.3 Y | 4.2 | 0.6 | 0.108 | 0.1086 | 0.1131 | 0.1174 | 0.1209 | 0.1242 | 0.1277 | 0.1292 | 0.1352 | 0.1384 | 0.138 | 0.1397 | 0.1399 | 0.1387 | 0.139 | 0.137
183 | 374 | 43.57 | 0.62 | 4.29 | 4.3346 | 163.5529 | 3.1 Y | 4.2 | 0.6 | 0.1113 | 0.1123 | 0.1167 | 0.1209 | 0.1244 | 0.1278 | 0.1313 | 0.1326 | 0.1387 | 0.1421 | 0.1416 | 0.1435 | 0.1438 | 0.1425 | 0.1432 | 0.1411
184 | 376 | 43.38 | 0.77 | 4.55 | 4.6147 | 160.7896 | 2.8 Y | 4.2 | 0.7 | 0.1093 | 0.1101 | 0.1146 | 0.1188 | 0.1224 | 0.1258 | 0.1294 | 0.1312 | 0.1376 | 0.1413 | 0.1406 | 0.1435 | 0.1434 | 0.1425 | 0.1433 | 0.1411
185 | 378 | 42.99 | 0.47 | 4.01 | 4.0374 | 166.6301 | 3.5 Y | 4.2 | 0.6 | 0.1102 | 0.1103 | 0.1143 | 0.1181 | 0.1215 | 0.1247 | 0.1279 | 0.129 | 0.135 | 0.1371 | 0.1368 | 0.1387 | 0.1388 | 0.1376 | 0.138 | 0.1361
186 | 380 | 42.7 | 0.39 | 3.28 | 3.3031 | 166.4385 | 3.5 Y | 4.2 | 0.5 | 0.1128 | 0.1122 | 0.1154 | 0.1188 | 0.1215 | 0.1241 | 0.1267 | 0.1274 | 0.1325 | 0.1343 | 0.134 | 0.1355 | 0.1355 | 0.1341 | 0.1344 | 0.1325
187 | 382 | 43.8 | 0.8 | 3.95 | 4.0302 | 157.1013 | 2.2 Y | 4.3 | 0.6 | 0.1158 | 0.1159 | 0.1197 | 0.1234 | 0.1267 | 0.1295 | 0.1328 | 0.1338 | 0.1402 | 0.1435 | 0.1429 | 0.1461 | 0.1461 | 0.1455 | 0.1465 | 0.1448
188 | 384 | 44.77 | 0.82 | 4.07 | 4.1518 | 157.2177 | 2.3 Y | 4.4 | 0.6 | 0.1213 | 0.1213 | 0.1254 | 0.1293 | 0.1327 | 0.1357 | 0.1391 | 0.1406 | 0.1471 | 0.1509 | 0.1506 | 0.1528 | 0.153 | 0.1518 | 0.1522 | 0.15
189 | 386 | 43.33 | 0.66 | 4.57 | 4.6174 | 163.5643 | 3.1 Y | 4.2 | 0.7 | 0.1079 | 0.1093 | 0.1143 | 0.1185 | 0.1223 | 0.1259 | 0.1295 | 0.1311 | 0.1371 | 0.1405 | 0.1403 | 0.1428 | 0.1427 | 0.1421 | 0.1429 | 0.1411
190 | 388 | 42.46 | 0.54 | 3.69 | 3.7293 | 163.3487 | 3.1 Y | 4.1 | 0.5 | 0.1095 | 0.1087 | 0.1125 | 0.1159 | 0.1187 | 0.1214 | 0.1246 | 0.1257 | 0.1309 | 0.1336 | 0.1328 | 0.135 | 0.135 | 0.134 | 0.1347 | 0.1326
191 | 390 | 44.38 | 0.95 | 4.77 | 4.8637 | 157.4725 | 2.3 Y | 4.3 | 0.7 | 0.1137 | 0.1151 | 0.1198 | 0.1245 | 0.1284 | 0.1317 | 0.1355 | 0.1375 | 0.1447 | 0.1491 | 0.1486 | 0.1518 | 0.1516 | 0.1504 | 0.1512 | 0.1489
192 | 392 | 45.12 | 0.62 | 3.43 | 3.4856 | 159.5079 | 2.6 Y | 4.4 | 0.5 | 0.1276 | 0.127 | 0.1304 | 0.1338 | 0.1371 | 0.1397 | 0.1425 | 0.1432 | 0.1495 | 0.1525 | 0.1511 | 0.1542 | 0.1541 | 0.1528 | 0.1537 | 0.1515
193 | 394 | 41.4 | 0.91 | 4.19 | 4.2877 | 155.4932 | 2.0 Y | 4 | 0.6 | 0.1007 | 0.1006 | 0.1044 | 0.1078 | 0.111 | 0.1136 | 0.1167 | 0.1181 | 0.1242 | 0.1277 | 0.1273 | 0.1301 | 0.1298 | 0.1289 | 0.1296 | 0.1277
194 | 396 | 41.49 | 0.5 | 3.68 | 3.7138 | 164.5253 | 3.2 Y | 4 | 0.5 | 0.1032 | 0.1031 | 0.1066 | 0.1101 | 0.1133 | 0.1158 | 0.1186 | 0.1194 | 0.1247 | 0.1266 | 0.1262 | 0.1289 | 0.1288 | 0.128 | 0.1288 | 0.1271
195 | 398 | 39.18 | 0.36 | 2.98 | 3.0017 | 166.2235 | 3.5 Y | 3.8 | 0.4 | 0.0946 | 0.0935 | 0.0961 | 0.099 | 0.1015 | 0.1034 | 0.1055 | 0.1059 | 0.1098 | 0.1111 | 0.1105 | 0.113 | 0.1132 | 0.1132 | 0.1145 | 0.1136
196 | 400 | 40.18 | 0.05 | 3.04 | 3.0404 | 178.1154 | 4.9 Y | 3.9 | 0.4 | 0.0986 | 0.0983 | 0.1013 | 0.1045 | 0.1074 | 0.1097 | 0.1119 | 0.1122 | 0.116 | 0.1168 | 0.1158 | 0.1183 | 0.1182 | 0.1178 | 0.119 | 0.1178
197 | 402 | 40.36 | 0.14 | 3.01 | 3.0133 | 174.674 | 4.5 Y | 3.9 | 0.4 | 0.0995 | 0.0995 | 0.1026 | 0.1056 | 0.1083 | 0.1106 | 0.1129 | 0.1132 | 0.117 | 0.118 | 0.1171 | 0.1196 | 0.1198 | 0.1194 | 0.1208 | 0.1195
198 | 404 | 40.41 | 0.07 | 2.9 | 2.9008 | 177.2345 | 4.8 Y | 3.9 | 0.4 | 0.1004 | 0.1002 | 0.1032 | 0.1062 | 0.1091 | 0.1113 | 0.1135 | 0.1135 | 0.1173 | 0.1181 | 0.1171 | 0.1197 | 0.1196 | 0.1193 | 0.1206 | 0.1193
199 | 406 | 41.93 | 0.09 | 3.08 | 3.0813 | 176.6525 | 4.8 Y | 4.1 | 0.4 | 0.108 | 0.1081 | 0.1114 | 0.1148 | 0.1177 | 0.12 | 0.1225 | 0.1232 | 0.1271 | 0.1283 | 0.1275 | 0.1292 | 0.1292 | 0.1282 | 0.1288 | 0.127
200 | 408 | 39.04 | 0.1 | 2.58 | 2.5819 | 175.5607 | 4.7 Y | 3.8 | 0.4 | 0.0956 | 0.0942 | 0.0968 | 0.0993 | 0.1017 | 0.1036 | 0.1054 | 0.1054 | 0.1088 | 0.1096 | 0.1087 | 0.1108 | 0.1108 | 0.1104 | 0.1113 | 0.1102
201 | 410 | 39.33 | 0.27 | 2.86 | 2.8727 | 169.2139 | 3.8 Y | 3.8 | 0.4 | 0.0955 | 0.0947 | 0.0974 | 0.1002 | 0.1024 | 0.1044 | 0.1066 | 0.1071 | 0.1105 | 0.1116 | 0.1112 | 0.1134 | 0.1136 | 0.1136 | 0.1148 | 0.1142
202 | 412 | 41.26 | 0.34 | 3.17 | 3.1882 | 167.7562 | 3.6 Y | 4 | 0.5 | 0.1044 | 0.1042 | 0.1072 | 0.1102 | 0.1132 | 0.1155 | 0.1178 | 0.1184 | 0.1227 | 0.1242 | 0.1236 | 0.1262 | 0.1262 | 0.126 | 0.1271 | 0.1261
203 | 414 | 39.67 | 0.52 | 3.25 | 3.2913 | 161.8194 | 2.8 Y | 3.9 | 0.5 | 0.0958 | 0.0952 | 0.098 | 0.1008 | 0.1034 | 0.1056 | 0.1079 | 0.1086 | 0.1128 | 0.1144 | 0.1142 | 0.1167 | 0.1173 | 0.1176 | 0.1188 | 0.1182
204 | 416 | 41.98 | 0.06 | 4.1 | 4.1004 | 178.3232 | 5.1 Y | 4.1 | 0.6 | 0.1028 | 0.1032 | 0.1077 | 0.1119 | 0.1156 | 0.119 | 0.1224 | 0.1234 | 0.1281 | 0.1296 | 0.1289 | 0.1307 | 0.1307 | 0.1293 | 0.1299 | 0.1273
205 | 418 | 43.37 | 0.51 | 3.47 | 3.5073 | 163.2777 | 3.1 Y | 4.2 | 0.5 | 0.1156 | 0.1153 | 0.119 | 0.1223 | 0.1251 | 0.1276 | 0.1306 | 0.1315 | 0.1371 | 0.1399 | 0.1389 | 0.1406 | 0.1403 | 0.1387 | 0.1394 | 0.1362
206 | 420 | 42.52 | 0.14 | 3.64 | 3.6427 | 175.5948 | 4.8 Y | 4.1 | 0.5 | 0.1084 | 0.1091 | 0.1129 | 0.1165 | 0.1197 | 0.1227 | 0.1258 | 0.1267 | 0.1318 | 0.1331 | 0.1322 | 0.1339 | 0.1335 | 0.1319 | 0.1325 | 0.1291
207 | 422 | 41.01 | 0.26 | 4.24 | 4.248 | 172.9819 | 4.4 Y | 4 | 0.6 | 0.0963 | 0.0974 | 0.1017 | 0.1056 | 0.1092 | 0.1124 | 0.1158 | 0.1168 | 0.1221 | 0.1237 | 0.1229 | 0.1255 | 0.1253 | 0.124 | 0.1249 | 0.1222
208 | 424 | 40.9 | 0.32 | 3.49 | 3.5046 | 169.5223 | 3.9 Y | 4 | 0.5 | 0.1011 | 0.1006 | 0.1039 | 0.1073 | 0.1101 | 0.1128 | 0.1154 | 0.1163 | 0.1208 | 0.1223 | 0.1216 | 0.1241 | 0.124 | 0.1236 | 0.1244 | 0.1229
209 | 426 | 41.54 | 0.27 | 3.73 | 3.7398 | 171.7196 | 4.2 Y | 4 | 0.5 | 0.1023 | 0.1027 | 0.1067 | 0.1103 | 0.1136 | 0.1164 | 0.1193 | 0.1202 | 0.125 | 0.1266 | 0.1257 | 0.1284 | 0.1283 | 0.1276 | 0.1284 | 0.1267
210 | 428 | 40.28 | 0.39 | 3.41 | 3.4322 | 166.9509 | 3.5 Y | 3.9 | 0.5 | 0.0975 | 0.0974 | 0.1006 | 0.104 | 0.1069 | 0.1092 | 0.1117 | 0.1123 | 0.1166 | 0.1183 | 0.118 | 0.1204 | 0.1204 | 0.1203 | 0.1214 | 0.1203
211 | 430 | 39.32 | 0.43 | 2.9 | 2.9317 | 163.1317 | 3.0 Y | 3.8 | 0.4 | 0.0955 | 0.0946 | 0.0974 | 0.0999 | 0.1023 | 0.1043 | 0.1062 | 0.1066 | 0.1106 | 0.112 | 0.1114 | 0.1141 | 0.1142 | 0.1144 | 0.1157 | 0.1149
212 | 432 | 40.76 | 0.1 | 3.63 | 3.6314 | 176.844 | 4.8 Y | 4 | 0.5 | 0.0975 | 0.0984 | 0.1025 | 0.1061 | 0.1094 | 0.1123 | 0.1151 | 0.1158 | 0.1198 | 0.1208 | 0.1203 | 0.1228 | 0.123 | 0.1229 | 0.124 | 0.123
213 | 434 | 41.29 | 0.06 | 4.53 | 4.5304 | 178.4823 | 5.3 Y | 4 | 0.6 | 0.096 | 0.0973 | 0.1021 | 0.1065 | 0.1103 | 0.1138 | 0.1179 | 0.1191 | 0.1241 | 0.1254 | 0.1244 | 0.1269 | 0.1268 | 0.1256 | 0.1264 | 0.1234
214 | 436 | 40.82 | 0.02 | 4.25 | 4.25 | 179.4607 | 5.4 Y | 4 | 0.6 | 0.0942 | 0.0959 | 0.1005 | 0.1046 | 0.1084 | 0.1117 | 0.1152 | 0.1163 | 0.1208 | 0.122 | 0.1211 | 0.1235 | 0.1234 | 0.1225 | 0.1231 | 0.1215
215 | 438 | 44.16 | 0.25 | 2.46 | 2.4727 | 168.3944 | 3.5 Y | 4.3 | 0.4 | 0.1264 | 0.1257 | 0.1279 | 0.1309 | 0.1336 | 0.1355 | 0.1374 | 0.1376 | 0.1419 | 0.1428 | 0.1418 | 0.1448 | 0.1451 | 0.1452 | 0.147 | 0.1459
216 | 440 | 44.74 | 0.27 | 2.77 | 2.7831 | 168.8656 | 3.6 Y | 4.3 | 0.4 | 0.1285 | 0.1275 | 0.1304 | 0.1338 | 0.1368 | 0.139 | 0.1414 | 0.1416 | 0.1461 | 0.1472 | 0.1463 | 0.1496 | 0.15 | 0.15 | 0.1519 | 0.1505
217 | 442 | 41.41 | 0.08 | 4.44 | 4.4407 | 177.9355 | 5.0 Y | 4 | 0.6 | 0.0966 | 0.0984 | 0.103 | 0.1076 | 0.1115 | 0.1151 | 0.1186 | 0.12 | 0.1245 | 0.1257 | 0.1253 | 0.128 | 0.1279 | 0.1272 | 0.1283 | 0.1265
218 | 444 | 39.05 | 0.27 | 2.93 | 2.9424 | 169.4701 | 3.8 Y | 3.8 | 0.4 | 0.0933 | 0.0929 | 0.0956 | 0.0985 | 0.1009 | 0.1029 | 0.1051 | 0.1054 | 0.1089 | 0.1099 | 0.1094 | 0.1119 | 0.1125 | 0.1126 | 0.1142 | 0.1139
219 | 446 | 40.98 | -0.08 | 3.63 | 3.6309 | 182.525 | 6.1 Y | 4 | 0.5 | 0.0985 | 0.0996 | 0.1037 | 0.1075 | 0.1106 | 0.1135 | 0.1166 | 0.1174 | 0.1216 | 0.1223 | 0.1215 | 0.123 | 0.123 | 0.1216 | 0.1223 | 0.1198
220
221 | 454 | 43.08 | -0.12 | 3.52 | 3.522 | 183.905 | 6.3 Y | 4.2 | 0.5 | 0.1114 | 0.1122 | 0.1166 | 0.1207 | 0.1239 | 0.127 | 0.1305 | 0.131 | 0.1352 | 0.1361 | 0.1348 | 0.137 | 0.1368 | 0.1355 | 0.1365 | 0.1336
222 | 456 | 43.35 | 0.08 | 3.53 | 3.5309 | 177.4035 | 4.7 Y | 4.2 | 0.5 | 0.1132 | 0.1138 | 0.1183 | 0.1221 | 0.1257 | 0.1287 | 0.1318 | 0.1322 | 0.137 | 0.138 | 0.1367 | 0.1401 | 0.1402 | 0.1397 | 0.1414 | 0.1395
223 | 458 | 40.8 | 0.22 | 2.57 | 2.5794 | 170.2145 | 3.9 Y | 4 | 0.4 | 0.1043 | 0.1039 | 0.107 | 0.1095 | 0.1118 | 0.1137 | 0.1157 | 0.1158 | 0.1197 | 0.1204 | 0.1194 | 0.1223 | 0.1224 | 0.1223 | 0.1247 | 0.1233
224 | 460 | 40.45 | 0.22 | 2.51 | 2.5196 | 169.9817 | 3.9 Y | 3.9 | 0.4 | 0.103 | 0.1022 | 0.105 | 0.1077 | 0.1099 | 0.1116 | 0.1134 | 0.1136 | 0.1175 | 0.1183 | 0.1172 | 0.1199 | 0.1199 | 0.1196 | 0.1214 | 0.1204
225 | 462 | 40.32 | 0.2 | 2.33 | 2.3386 | 170.1879 | 3.8 Y | 3.9 | 0.3 | 0.1031 | 0.1025 | 0.1049 | 0.1075 | 0.1096 | 0.111 | 0.1129 | 0.113 | 0.1164 | 0.117 | 0.1162 | 0.1188 | 0.119 | 0.1189 | 0.1214 | 0.1202
226 | 464 | 44.33 | 0.15 | 3.74 | 3.743 | 175.4065 | 4.5 Y | 4.3 | 0.5 | 0.1182 | 0.1189 | 0.1235 | 0.1279 | 0.1316 | 0.1348 | 0.138 | 0.1389 | 0.144 | 0.1454 | 0.1441 | 0.1475 | 0.1474 | 0.1467 | 0.1479 | 0.1459
227 | 466 | 41.27 | 0.11 | 2.88 | 2.8821 | 175.6254 | 4.6 Y | 4 | 0.4 | 0.1053 | 0.1052 | 0.1083 | 0.1115 | 0.114 | 0.1162 | 0.1187 | 0.1189 | 0.1227 | 0.1236 | 0.1226 | 0.1251 | 0.1251 | 0.1249 | 0.1264 | 0.1255
228 | 468 | 40.31 | 0.23 | 2.97 | 2.9789 | 171.1436 | 4.1 Y | 3.9 | 0.4 | 0.0994 | 0.0996 | 0.1025 | 0.1055 | 0.1078 | 0.11 | 0.1123 | 0.1129 | 0.1167 | 0.118 | 0.117 | 0.1194 | 0.1194 | 0.1189 | 0.1201 | 0.1192
229 | 470 | 41.81 | 0.09 | 3.44 | 3.4412 | 177.0026 | 4.8 Y | 4.1 | 0.5 | 0.1057 | 0.1056 | 0.1094 | 0.1128 | 0.116 | 0.1189 | 0.1216 | 0.1221 | 0.1269 | 0.1279 | 0.1264 | 0.1293 | 0.1292 | 0.1281 | 0.1298 | 0.127
230 | 472 | 41.27 | 0.19 | 2.71 | 2.7167 | 171.979 | 4.2 Y | 4 | 0.4 | 0.1071 | 0.1061 | 0.1091 | 0.1118 | 0.1142 | 0.1163 | 0.1184 | 0.1187 | 0.1227 | 0.1238 | 0.1225 | 0.1251 | 0.125 | 0.1243 | 0.1257 | 0.1241
231 | 474 | 41.86 | 0.31 | 2.76 | 2.7774 | 167.1829 | 3.6 Y | 4.1 | 0.4 | 0.1098 | 0.1097 | 0.1124 | 0.1154 | 0.1175 | 0.1196 | 0.1217 | 0.1222 | 0.1267 | 0.128 | 0.1274 | 0.129 | 0.1288 | 0.128 | 0.1287 | 0.1273
232 | 476 | 40.3 | 0.25 | 3.37 | 3.3793 | 171.5147 | 4.1 Y | 3.9 | 0.5 | 0.0968 | 0.0974 | 0.101 | 0.1042 | 0.1069 | 0.1093 | 0.112 | 0.1129 | 0.1169 | 0.118 | 0.1174 | 0.12 | 0.12 | 0.1199 | 0.1212 | 0.1206
233 | 478 | 40.55 | 0.3 | 2.87 | 2.8856 | 168.0651 | 3.7 Y | 3.9 | 0.4 | 0.1015 | 0.1015 | 0.1044 | 0.107 | 0.1094 | 0.1115 | 0.1137 | 0.1141 | 0.1183 | 0.1194 | 0.1185 | 0.1211 | 0.1211 | 0.1208 | 0.1222 | 0.1209
234 | 480 | 41.63 | 0.41 | 2.88 | 2.909 | 163.7955 | 3.1 Y | 4.1 | 0.4 | 0.1085 | 0.1077 | 0.1108 | 0.1133 | 0.1158 | 0.1179 | 0.1201 | 0.1204 | 0.1253 | 0.1267 | 0.1257 | 0.1283 | 0.1283 | 0.128 | 0.1292 | 0.128
235 | 482 | 40.08 | 0.18 | 2.65 | 2.6561 | 172.2284 | 4.2 Y | 3.9 | 0.4 | 0.1003 | 0.0999 | 0.1025 | 0.1049 | 0.1072 | 0.1092 | 0.1112 | 0.1115 | 0.1153 | 0.116 | 0.1153 | 0.1173 | 0.1172 | 0.1169 | 0.118 | 0.1171
236 | 484 | 41.93 | 0.18 | 2.2 | 2.2074 | 170.6452 | 4.0 Y | 4.1 | 0.3 | 0.1141 | 0.1131 | 0.115 | 0.1175 | 0.1195 | 0.1211 | 0.1229 | 0.1231 | 0.1268 | 0.1274 | 0.1265 | 0.1286 | 0.1286 | 0.128 | 0.1292 | 0.128
237 | 486 | 41.87 | 0.25 | 2.26 | 2.2738 | 167.3753 | 3.5 Y | 4.1 | 0.3 | 0.1125 | 0.112 | 0.1145 | 0.1169 | 0.119 | 0.1206 | 0.1222 | 0.1224 | 0.1264 | 0.1273 | 0.126 | 0.1288 | 0.1288 | 0.1282 | 0.1296 | 0.1283
238 | 488 | 40.26 | 0.52 | 2.51 | 2.5633 | 156.5911 | 2.3 Y | 3.9 | 0.4 | 0.1029 | 0.1018 | 0.1041 | 0.1064 | 0.1082 | 0.1097 | 0.1116 | 0.112 | 0.1163 | 0.1176 | 0.1174 | 0.1191 | 0.1193 | 0.1188 | 0.1199 | 0.1188
239 | 490 | 38.99 | 0.25 | 2.69 | 2.7016 | 169.3807 | 3.9 Y | 3.8 | 0.4 | 0.0943 | 0.0938 | 0.0961 | 0.0988 | 0.1011 | 0.1027 | 0.1047 | 0.1051 | 0.1087 | 0.1096 | 0.1088 | 0.1112 | 0.1112 | 0.1112 | 0.1124 | 0.1116
240 | 492 | 39.2 | 0.18 | 2.6 | 2.6062 | 172.0794 | 4.2 Y | 3.8 | 0.4 | 0.0956 | 0.0949 | 0.0978 | 0.1001 | 0.1024 | 0.1042 | 0.1063 | 0.1061 | 0.1099 | 0.1107 | 0.1095 | 0.1122 | 0.1122 | 0.1119 | 0.1132 | 0.1121
241 | 494 | 40.5 | 0.24 | 2.76 | 2.7704 | 170.0605 | 3.9 Y | 3.9 | 0.4 | 0.1019 | 0.1015 | 0.1045 | 0.1072 | 0.1095 | 0.1115 | 0.1136 | 0.114 | 0.1178 | 0.1188 | 0.1184 | 0.1203 | 0.1204 | 0.12 | 0.1211 | 0.1201
242 | 496 | 40.26 | 0.7 | 3.32 | 3.393 | 156.1879 | 2.1 Y | 3.9 | 0.5 | 0.0987 | 0.098 | 0.1011 | 0.104 | 0.1064 | 0.1085 | 0.1108 | 0.1118 | 0.1163 | 0.1188 | 0.1183 | 0.121 | 0.1213 | 0.1213 | 0.1229 | 0.1223
243 | 498 | 41.73 | 1.39 | 4.27 | 4.4905 | 143.9371 | 0.4 Y | 4.1 | 0.7 | 0.1028 | 0.1026 | 0.1061 | 0.1094 | 0.1124 | 0.1148 | 0.1176 | 0.1193 | 0.1261 | 0.1306 | 0.1308 | 0.134 | 0.1342 | 0.1342 | 0.1356 | 0.1349
244 | 500 | 39.84 | 0.24 | 2.81 | 2.8202 | 170.2365 | 3.9 Y | 3.9 | 0.4 | 0.0979 | 0.0976 | 0.1004 | 0.1034 | 0.1054 | 0.1075 | 0.1097 | 0.11 | 0.1138 | 0.1148 | 0.114 | 0.1164 | 0.1166 | 0.1163 | 0.1177 | 0.1167
245 | 502 | 40.36 | 0.09 | 2.72 | 2.7215 | 176.2098 | 4.7 Y | 3.9 | 0.4 | 0.1009 | 0.1009 | 0.1037 | 0.1065 | 0.109 | 0.1111 | 0.1132 | 0.1134 | 0.1169 | 0.1176 | 0.1167 | 0.1191 | 0.1192 | 0.1191 | 0.1204 | 0.1195
246 | 504 | 38.54 | 0.16 | 2.53 | 2.5351 | 172.7627 | 4.3 Y | 3.8 | 0.4 | 0.0926 | 0.0916 | 0.0946 | 0.0966 | 0.0989 | 0.1007 | 0.1025 | 0.1027 | 0.1058 | 0.1064 | 0.1058 | 0.108 | 0.1084 | 0.1084 | 0.1099 | 0.1095
247 | 506 | 39.54 | 0.04 | 2.45 | 2.4503 | 178.1293 | 4.9 Y | 3.8 | 0.4 | 0.098 | 0.0974 | 0.1001 | 0.1026 | 0.1048 | 0.1067 | 0.1084 | 0.1086 | 0.1119 | 0.1124 | 0.1112 | 0.1136 | 0.1136 | 0.1133 | 0.1143 | 0.1134
248 | 508 | 39.17 | 0.17 | 2.97 | 2.9749 | 173.448 | 4.4 Y | 3.8 | 0.4 | 0.0938 | 0.0933 | 0.096 | 0.099 | 0.1016 | 0.1036 | 0.1058 | 0.1062 | 0.1098 | 0.1106 | 0.11 | 0.1123 | 0.1125 | 0.1124 | 0.1138 | 0.1132
249 | 510 | 39.65 | 0.04 | 2.81 | 2.8103 | 178.3689 | 5.0 Y | 3.9 | 0.4 | 0.0971 | 0.0963 | 0.0994 | 0.1022 | 0.1047 | 0.1069 | 0.1089 | 0.1093 | 0.1126 | 0.1132 | 0.1127 | 0.1145 | 0.1144 | 0.1142 | 0.1152 | 0.1141
250 | 512 | 40.99 | 0.21 | 3.35 | 3.3566 | 172.826 | 4.2 Y | 4 | 0.5 | 0.1013 | 0.1013 | 0.1049 | 0.1083 | 0.1114 | 0.1139 | 0.1164 | 0.1169 | 0.1212 | 0.1224 | 0.1215 | 0.1244 | 0.1246 | 0.1245 | 0.126 | 0.1249
251 | 514 | 41.3 | 0.09 | 3.15 | 3.1513 | 176.7268 | 4.8 Y | 4 | 0.4 | 0.1036 | 0.1038 | 0.1075 | 0.1106 | 0.1137 | 0.1162 | 0.1187 | 0.119 | 0.1231 | 0.1239 | 0.123 | 0.1257 | 0.1257 | 0.1252 | 0.1264 | 0.1252
252 | 516 | 42.13 | 0.12 | 3.14 | 3.1423 | 175.6228 | 4.5 Y | 4.1 | 0.4 | 0.1085 | 0.1085 | 0.1124 | 0.1158 | 0.1188 | 0.1213 | 0.1238 | 0.1243 | 0.1284 | 0.1294 | 0.1285 | 0.1312 | 0.1313 | 0.131 | 0.1321 | 0.1309
253 | 518 | 41.6 | 0.04 | 3.24 | 3.2402 | 178.5854 | 5.0 Y | 4 | 0.5 | 0.1048 | 0.105 | 0.1088 | 0.1124 | 0.1154 | 0.118 | 0.1208 | 0.1209 | 0.1251 | 0.126 | 0.1248 | 0.1277 | 0.1276 | 0.1269 | 0.1281 | 0.1267
254 | 520 | 42.18 | 0.02 | 3.55 | 3.5501 | 179.3544 | 5.2 Y | 4.1 | 0.5 | 0.106 | 0.107 | 0.111 | 0.1149 | 0.1182 | 0.1211 | 0.1242 | 0.1248 | 0.129 | 0.1302 | 0.1296 | 0.1312 | 0.1314 | 0.1303 | 0.1308 | 0.1288
255 | 522 | 41.78 | 0.14 | 2.18 | 2.1845 | 172.651 | 4.1 Y | 4.1 | 0.3 | 0.113 | 0.1116 | 0.1143 | 0.1166 | 0.1188 | 0.1204 | 0.122 | 0.1222 | 0.1256 | 0.1262 | 0.1252 | 0.1277 | 0.1277 | 0.1276 | 0.1292 | 0.1281
256 | 524 | 41.83 | 0.11 | 3.15 | 3.1519 | 176 | 4.6 Y | 4.1 | 0.4 | 0.1073 | 0.1069 | 0.1106 | 0.1139 | 0.117 | 0.1193 | 0.122 | 0.1224 | 0.1264 | 0.1276 | 0.1265 | 0.1292 | 0.1291 | 0.1285 | 0.1297 | 0.1282
257 | 526 | 42.69 | 0.21 | 4.02 | 4.0255 | 174.0193 | 4.5 Y | 4.2 | 0.6 | 0.1061 | 0.1076 | 0.1124 | 0.1165 | 0.12 | 0.1231 | 0.1265 | 0.1277 | 0.133 | 0.1347 | 0.1337 | 0.1359 | 0.1358 | 0.1346 | 0.1351 | 0.1329
258 | 528 | 42.64 | 0.1 | 4.18 | 4.1812 | 177.2591 | 4.9 Y | 4.2 | 0.6 | 0.1051 | 0.1062 | 0.1114 | 0.1158 | 0.1194 | 0.1226 | 0.1265 | 0.1275 | 0.1328 | 0.1344 | 0.1335 | 0.1352 | 0.1351 | 0.1334 | 0.1342 | 0.1309
259 | 530 | 42.29 | 0.2 | 3.63 | 3.6355 | 173.6928 | 4.4 Y | 4.1 | 0.5 | 0.1066 | 0.107 | 0.1115 | 0.1154 | 0.1185 | 0.1213 | 0.1244 | 0.1251 | 0.13 | 0.1313 | 0.1305 | 0.1331 | 0.1329 | 0.1319 | 0.1326 | 0.1309
260 | 532 | 43.8 | 0.28 | 3.16 | 3.1724 | 169.8728 | 3.8 Y | 4.3 | 0.5 | 0.1191 | 0.1187 | 0.1228 | 0.1265 | 0.1292 | 0.1316 | 0.1345 | 0.1349 | 0.1398 | 0.1414 | 0.1409 | 0.1428 | 0.1429 | 0.1418 | 0.1427 | 0.1407
261 | 534 | 43.3 | 2.87 | 6.3 | 6.9229 | 131.0162 | 9.0 YR | 4.2 | 1 | 0.1032 | 0.1037 | 0.1078 | 0.1123 | 0.1155 | 0.1188 | 0.1227 | 0.1261 | 0.1373 | 0.147 | 0.1493 | 0.1527 | 0.1519 | 0.1504 | 0.1507 | 0.1485
262 | 536 | 43.92 | 2.19 | 5.35 | 5.7809 | 135.4769 | 9.4 YR | 4.3 | 0.9 | 0.1106 | 0.1109 | 0.1153 | 0.1192 | 0.1224 | 0.1254 | 0.1288 | 0.1313 | 0.1418 | 0.1496 | 0.1502 | 0.1535 | 0.1526 | 0.1507 | 0.1519 | 0.1483
263 | 538 | 40.18 | 0.08 | 2.87 | 2.8711 | 176.8066 | 4.8 Y | 3.9 | 0.4 | 0.0994 | 0.0991 | 0.1019 | 0.1051 | 0.1077 | 0.1098 | 0.112 | 0.1124 | 0.1157 | 0.1166 | 0.1158 | 0.1182 | 0.1181 | 0.118 | 0.1192 | 0.1183
264 | 540 | 41.63 | 0.22 | 3.56 | 3.5668 | 172.9275 | 4.2 Y | 4.1 | 0.5 | 0.1037 | 0.1038 | 0.1079 | 0.1114 | 0.1146 | 0.1173 | 0.1202 | 0.1211 | 0.1252 | 0.1266 | 0.1261 | 0.1288 | 0.1288 | 0.1284 | 0.1296 | 0.1285
265 | 542 | 42.96 | 0.57 | 4.17 | 4.2088 | 164.4329 | 3.2 Y | 4.2 | 0.6 | 0.1081 | 0.1088 | 0.1134 | 0.1176 | 0.1212 | 0.1241 | 0.1274 | 0.1287 | 0.1345 | 0.1375 | 0.1368 | 0.1395 | 0.1392 | 0.1384 | 0.1392 | 0.1374
266 | 544 | 41.34 | 0.74 | 2.68 | 2.7803 | 149.1283 | 1.1 Y | 4 | 0.4 | 0.1091 | 0.1076 | 0.1097 | 0.1123 | 0.1141 | 0.1159 | 0.1177 | 0.1179 | 0.123 | 0.1257 | 0.1247 | 0.1272 | 0.1272 | 0.1265 | 0.1277 | 0.1266
267 | 546 | 42.39 | -0.06 | 2.69 | 2.6907 | 182.5555 | 5.9 Y | 4.1 | 0.4 | 0.1128 | 0.1124 | 0.1158 | 0.119 | 0.1217 | 0.1237 | 0.1263 | 0.1264 | 0.13 | 0.1306 | 0.1296 | 0.1313 | 0.1314 | 0.1307 | 0.1316 | 0.1302
268 | 548 | 40.72 | -0.06 | 2.96 | 2.9606 | 182.3225 | 5.9 Y | 4 | 0.4 | 0.1012 | 0.1014 | 0.1049 | 0.1078 | 0.1108 | 0.1131 | 0.1156 | 0.1157 | 0.1194 | 0.12 | 0.1188 | 0.1212 | 0.121 | 0.1204 | 0.1212 | 0.1199
269 | 550 | 43.24 | 0.07 | 2.58 | 2.5809 | 176.8917 | 4.7 Y | 4.2 | 0.4 | 0.1189 | 0.1183 | 0.1215 | 0.1247 | 0.1272 | 0.1294 | 0.1316 | 0.1316 | 0.1356 | 0.1363 | 0.1351 | 0.1378 | 0.1378 | 0.1372 | 0.1385 | 0.1372
270 | 552 | 41.48 | 0 | 3.11 | 3.11 | 180 | 5.4 Y | 4 | 0.4 | 0.1048 | 0.1051 | 0.1086 | 0.112 | 0.1149 | 0.1174 | 0.1199 | 0.1203 | 0.1243 | 0.1252 | 0.1242 | 0.126 | 0.1261 | 0.1252 | 0.1261 | 0.1247
271 | 554 | 42.31 | -0.02 | 3.56 | 3.5601 | 180.6438 | 5.6 Y | 4.1 | 0.5 | 0.1071 | 0.1076 | 0.1118 | 0.1157 | 0.1189 | 0.1218 | 0.1249 | 0.1257 | 0.1302 | 0.1313 | 0.1302 | 0.1319 | 0.1317 | 0.1303 | 0.1308 | 0.1281
272 | 556 | 41.74 | 0.19 | 3.03 | 3.036 | 172.8238 | 4.2 Y | 4.1 | 0.4 | 0.1075 | 0.1072 | 0.1107 | 0.1137 | 0.1164 | 0.1189 | 0.1214 | 0.1217 | 0.1258 | 0.127 | 0.1261 | 0.1287 | 0.1287 | 0.1284 | 0.1297 | 0.1285
273 | 558 | 40.64 | -0.1 | 2.83 | 2.8318 | 184.0475 | 6.2 Y | 4 | 0.4 | 0.1011 | 0.1015 | 0.1048 | 0.1079 | 0.1107 | 0.1129 | 0.1152 | 0.1153 | 0.1188 | 0.1193 | 0.1185 | 0.12 | 0.1202 | 0.1193 | 0.1202 | 0.1186
274 | 560 | 41.92 | -0.08 | 3.64 | 3.6409 | 182.5181 | 6.0 Y | 4.1 | 0.5 | 0.1041 | 0.1047 | 0.1092 | 0.1131 | 0.1165 | 0.1195 | 0.1225 | 0.1234 | 0.1275 | 0.1284 | 0.1277 | 0.1292 | 0.1292 | 0.128 | 0.1291 | 0.1266
275 | 562 | 41.67 | -0.16 | 3.43 | 3.4337 | 185.3415 | 6.6 Y | 4.1 | 0.5 | 0.1032 | 0.104 | 0.1086 | 0.1122 | 0.1155 | 0.1183 | 0.1213 | 0.1219 | 0.1258 | 0.1264 | 0.1255 | 0.1271 | 0.1271 | 0.1259 | 0.1269 | 0.1242
276 | 564 | 41.37 | -0.09 | 3.5 | 3.5012 | 182.946 | 6.0 Y | 4 | 0.5 | 0.1012 | 0.1018 | 0.1064 | 0.1104 | 0.1135 | 0.1164 | 0.1193 | 0.1196 | 0.1239 | 0.1247 | 0.1232 | 0.126 | 0.1257 | 0.1247 | 0.1257 | 0.1232
277 | 566 | 44.67 | -0.16 | 2.64 | 2.6448 | 186.9365 | 6.8 Y | 4.3 | 0.4 | 0.1267 | 0.1266 | 0.1306 | 0.1341 | 0.1369 | 0.1395 | 0.1418 | 0.1418 | 0.1459 | 0.1463 | 0.1449 | 0.1468 | 0.1465 | 0.1453 | 0.1467 | 0.1436
278 | 568 | 43.7 | -0.4 | 2.66 | 2.6899 | 197.1037 | 8.8 Y | 4.2 | 0.4 | 0.1187 | 0.1196 | 0.1241 | 0.1278 | 0.1306 | 0.133 | 0.1358 | 0.1357 | 0.139 | 0.139 | 0.1377 | 0.1389 | 0.1385 | 0.1371 | 0.1377 | 0.1348
279 | 570 | 43.56 | -0.12 | 2.74 | 2.7426 | 185.0154 | 6.6 Y | 4.2 | 0.4 | 0.1198 | 0.1194 | 0.123 | 0.1263 | 0.1286 | 0.131 | 0.1339 | 0.1344 | 0.1382 | 0.1386 | 0.1376 | 0.1388 | 0.1385 | 0.1369 | 0.1375 | 0.1347
280 | 572 | 42.65 | 0.12 | 3.36 | 3.3621 | 175.9092 | 4.7 Y | 4.1 | 0.5 | 0.1102 | 0.1106 | 0.1148 | 0.1183 | 0.1215 | 0.1242 | 0.1271 | 0.1275 | 0.1322 | 0.1335 | 0.1324 | 0.1346 | 0.1349 | 0.1337 | 0.1346 | 0.1327
281 | 574 | 42.38 | 0.16 | 3.8 | 3.8034 | 175.1779 | 4.7 Y | 4.1 | 0.5 | 0.1056 | 0.1068 | 0.1116 | 0.1153 | 0.1184 | 0.1213 | 0.1248 | 0.1259 | 0.131 | 0.1323 | 0.1311 | 0.1337 | 0.133 | 0.1316 | 0.1327 | 0.1298
282 | 576 | 45.56 | -0.01 | 2.8 | 2.8 | 180.4093 | 5.2 Y | 4.4 | 0.4 | 0.1317 | 0.1319 | 0.1359 | 0.1395 | 0.1423 | 0.1449 | 0.1477 | 0.1479 | 0.1523 | 0.1532 | 0.1521 | 0.1538 | 0.1539 | 0.1528 | 0.1536 | 0.1517
283 | 578 | 41.88 | 0.11 | 3.75 | 3.7516 | 176.6396 | 4.8 Y | 4.1 | 0.5 | 0.1027 | 0.104 | 0.1087 | 0.1124 | 0.1158 | 0.1186 | 0.1218 | 0.1228 | 0.1273 | 0.1285 | 0.128 | 0.1297 | 0.1299 | 0.129 | 0.1296 | 0.1278
284 | 580 | 43.22 | 0.02 | 2.67 | 2.6701 | 179.1417 | 5.0 Y | 4.2 | 0.4 | 0.118 | 0.1176 | 0.1212 | 0.1242 | 0.1269 | 0.129 | 0.1314 | 0.1317 | 0.1356 | 0.1364 | 0.1354 | 0.1371 | 0.1371 | 0.1364 | 0.1372 | 0.1356
285 | 582 | 39.73 | -0.09 | 3.04 | 3.0413 | 183.3915 | 6.2 Y | 3.9 | 0.4 | 0.0952 | 0.0954 | 0.0991 | 0.1019 | 0.1047 | 0.1072 | 0.1096 | 0.1097 | 0.1134 | 0.1139 | 0.113 | 0.1146 | 0.1148 | 0.1141 | 0.1148 | 0.1133
286 | 584 | 43.36 | 0.05 | 2.5 | 2.5005 | 177.7085 | 4.9 Y | 4.2 | 0.4 | 0.1197 | 0.1196 | 0.1227 | 0.1257 | 0.128 | 0.1301 | 0.1321 | 0.1323 | 0.1369 | 0.1376 | 0.1361 | 0.1376 | 0.1376 | 0.1364 | 0.1372 | 0.1352
287 | 586 | 44.96 | 0.12 | 2.92 | 2.9225 | 175.2934 | 4.5 Y | 4.4 | 0.4 | 0.1268 | 0.1273 | 0.1316 | 0.1348 | 0.1377 | 0.1402 | 0.143 | 0.1436 | 0.1479 | 0.1491 | 0.1483 | 0.15 | 0.1503 | 0.1496 | 0.1508 | 0.1496
288 | 588 | 43.68 | 0.14 | 3.36 | 3.3629 | 175.2281 | 4.6 Y | 4.2 | 0.5 | 0.1171 | 0.117 | 0.1213 | 0.1249 | 0.128 | 0.1307 | 0.1336 | 0.1342 | 0.1398 | 0.1411 | 0.1393 | 0.1416 | 0.1414 | 0.1402 | 0.1412 | 0.1393
289 | 590 | 42.87 | 0.04 | 3.25 | 3.2502 | 178.5897 | 5.2 Y | 4.2 | 0.5 | 0.1121 | 0.1125 | 0.1166 | 0.1201 | 0.123 | 0.1255 | 0.1286 | 0.1292 | 0.1338 | 0.1349 | 0.1339 | 0.1352 | 0.1349 | 0.1337 | 0.1344 | 0.1326
290 | 592 | 43.98 | -0.13 | 2.75 | 2.7531 | 185.413 | 6.7 Y | 4.3 | 0.4 | 0.122 | 0.1219 | 0.1257 | 0.129 | 0.1317 | 0.1341 | 0.1368 | 0.137 | 0.1412 | 0.1419 | 0.1404 | 0.1417 | 0.1413 | 0.1397 | 0.1403 | 0.1382
291 | 594 | 45.07 | 0.03 | 2.82 | 2.8202 | 178.781 | 5.1 Y | 4.4 | 0.4 | 0.1296 | 0.1288 | 0.1326 | 0.1361 | 0.1387 | 0.141 | 0.1439 | 0.1441 | 0.1492 | 0.1503 | 0.1488 | 0.1501 | 0.1495 | 0.1475 | 0.1482 | 0.1448
292 | 596 | 42.66 | 0.64 | 4.3 | 4.3474 | 163.0688 | 3.1 Y | 4.2 | 0.6 | 0.1058 | 0.1069 | 0.1113 | 0.1152 | 0.1185 | 0.1216 | 0.1251 | 0.1264 | 0.1329 | 0.1363 | 0.1352 | 0.1371 | 0.1371 | 0.1357 | 0.1365 | 0.1346
293
294 | 604 | 45.91 | -0.07 | 2.07 | 2.0712 | 183.8736 | 6.2 Y | 4.5 | 0.3 | 0.1402 | 0.139 | 0.1417 | 0.1446 | 0.1467 | 0.1487 | 0.1506 | 0.1507 | 0.1548 | 0.1553 | 0.1536 | 0.155 | 0.1546 | 0.1529 | 0.1544 | 0.1513
295 | 606 | 45.61 | -0.01 | 2.21 | 2.21 | 180.5185 | 5.4 Y | 4.4 | 0.3 | 0.1364 | 0.1359 | 0.1391 | 0.142 | 0.1443 | 0.1462 | 0.1482 | 0.1485 | 0.1525 | 0.1532 | 0.1517 | 0.1532 | 0.153 | 0.1518 | 0.1528 | 0.151
296 | 608 | 42.08 | 0.07 | 3.61 | 3.6107 | 177.7783 | 5.0 Y | 4.1 | 0.5 | 0.1052 | 0.1059 | 0.1103 | 0.1141 | 0.1172 | 0.1201 | 0.1231 | 0.1239 | 0.1288 | 0.13 | 0.1289 | 0.1306 | 0.1305 | 0.1294 | 0.1302 | 0.1287
297 | 610 | 41.41 | 0.04 | 3.67 | 3.6702 | 178.7511 | 5.2 Y | 4 | 0.5 | 0.1016 | 0.1017 | 0.106 | 0.11 | 0.1132 | 0.116 | 0.1189 | 0.1198 | 0.1242 | 0.1256 | 0.1246 | 0.1262 | 0.1262 | 0.1251 | 0.126 | 0.1246
298 | 612 | 42.99 | -0.17 | 3.36 | 3.3643 | 185.7928 | 6.9 Y | 4.2 | 0.5 | 0.1118 | 0.1127 | 0.1166 | 0.1206 | 0.1238 | 0.1266 | 0.1298 | 0.1305 | 0.1347 | 0.1355 | 0.1344 | 0.1356 | 0.1349 | 0.1331 | 0.1336 | 0.1302
299 | 614 | 41.95 | 0 | 3.37 | 3.37 | 180 | 5.5 Y | 4.1 | 0.5 | 0.1063 | 0.1062 | 0.1104 | 0.1141 | 0.1171 | 0.1198 | 0.1227 | 0.1232 | 0.1277 | 0.1286 | 0.1276 | 0.1292 | 0.1293 | 0.1284 | 0.1296 | 0.1282
300 | 616 | 41.79 | 0.02 | 3.09 | 3.0901 | 179.2583 | 5.2 Y | 4.1 | 0.4 | 0.107 | 0.1068 | 0.1105 | 0.1141 | 0.1169 | 0.1194 | 0.1219 | 0.1221 | 0.1265 | 0.1273 | 0.1259 | 0.1284 | 0.1282 | 0.1276 | 0.1288 | 0.1274
301 | 618 | 41.14 | 0.06 | 3.6 | 3.6005 | 178.0903 | 5.1 Y | 4 | 0.5 | 0.1 | 0.1007 | 0.1048 | 0.1085 | 0.1116 | 0.1144 | 0.1174 | 0.1181 | 0.1225 | 0.1236 | 0.1224 | 0.1249 | 0.1246 | 0.1239 | 0.1248 | 0.1236
302 | 620 | 42.09 | 0.1 | 3.92 | 3.9213 | 177.0774 | 4.9 Y | 4.1 | 0.6 | 0.1037 | 0.1046 | 0.109 | 0.1133 | 0.1167 | 0.1198 | 0.123 | 0.124 | 0.1289 | 0.1303 | 0.1295 | 0.1312 | 0.1313 | 0.1303 | 0.1314 | 0.1301
303 | 622 | 43.41 | 0.2 | 4 | 4.005 | 174.2752 | 4.4 Y | 4.2 | 0.6 | 0.1115 | 0.112 | 0.1167 | 0.1212 | 0.1248 | 0.1281 | 0.1314 | 0.1324 | 0.1378 | 0.1395 | 0.1384 | 0.1412 | 0.1411 | 0.1401 | 0.1411 | 0.1396
304 | 624 | 43.23 | 0 | 4.05 | 4.05 | 180 | 5.4 Y | 4.2 | 0.6 | 0.1086 | 0.1103 | 0.1153 | 0.1199 | 0.1237 | 0.127 | 0.1305 | 0.1316 | 0.1366 | 0.1381 | 0.1373 | 0.1387 | 0.1383 | 0.137 | 0.1374 | 0.1354
305 | 626 | 42.78 | 0.16 | 4.39 | 4.3929 | 175.8254 | 4.7 Y | 4.2 | 0.6 | 0.1045 | 0.1061 | 0.1114 | 0.1159 | 0.1197 | 0.1234 | 0.1269 | 0.1283 | 0.1338 | 0.1357 | 0.1349 | 0.1366 | 0.1365 | 0.1353 | 0.1363 | 0.1346
306 | 628 | 44.49 | 0.96 | 5.2 | 5.2879 | 159.0802 | 2.6 Y | 4.3 | 0.8 | 0.1115 | 0.1133 | 0.1188 | 0.1237 | 0.128 | 0.1318 | 0.1357 | 0.1379 | 0.146 | 0.1508 | 0.1504 | 0.1525 | 0.1522 | 0.1508 | 0.1514 | 0.1492
307 | 630 | 46.74 | 0.68 | 4.87 | 4.9172 | 164.1023 | 3.1 Y | 4.5 | 0.7 | 0.1268 | 0.1286 | 0.1346 | 0.1403 | 0.1447 | 0.1487 | 0.1528 | 0.1546 | 0.1625 | 0.1667 | 0.166 | 0.1683 | 0.1682 | 0.1668 | 0.1678 | 0.1657
308 | 632 | 43.43 | 0 | 4.08 | 4.08 | 180 | 5.5 Y | 4.2 | 0.6 | 0.1105 | 0.1116 | 0.1165 | 0.1209 | 0.1248 | 0.1282 | 0.1318 | 0.1329 | 0.1382 | 0.1397 | 0.1387 | 0.14 | 0.1394 | 0.138 | 0.1384 | 0.1363
309 | 634 | 44.62 | -0.02 | 3.83 | 3.8301 | 180.5984 | 5.5 Y | 4.3 | 0.5 | 0.1189 | 0.1198 | 0.125 | 0.1297 | 0.1333 | 0.1366 | 0.14 | 0.141 | 0.1464 | 0.148 | 0.1467 | 0.1481 | 0.1473 | 0.1453 | 0.146 | 0.1428
310 | 636 | 44.75 | 0.5 | 4.58 | 4.6072 | 167.5394 | 3.6 Y | 4.4 | 0.7 | 0.1159 | 0.1172 | 0.123 | 0.1278 | 0.1318 | 0.1353 | 0.1395 | 0.1412 | 0.1473 | 0.1507 | 0.1496 | 0.1526 | 0.1521 | 0.1513 | 0.1524 | 0.1505
311 | 638 | 47.18 | 1.07 | 5.37 | 5.4756 | 157.4622 | 2.2 Y | 4.6 | 0.8 | 0.127 | 0.1292 | 0.1357 | 0.1414 | 0.1461 | 0.1503 | 0.1548 | 0.1573 | 0.1661 | 0.1714 | 0.1708 | 0.1748 | 0.1748 | 0.1742 | 0.1759 | 0.1739
312 | 640 | 47.3 | 1.05 | 5.09 | 5.1972 | 156.6883 | 2.1 Y | 4.6 | 0.8 | 0.13 | 0.1316 | 0.1378 | 0.1432 | 0.1478 | 0.1517 | 0.156 | 0.1583 | 0.1668 | 0.1718 | 0.1712 | 0.1753 | 0.1756 | 0.1751 | 0.1769 | 0.1753
313 | 642 | 47.26 | 1.09 | 5.41 | 5.5187 | 157.2172 | 2.2 Y | 4.6 | 0.8 | 0.1271 | 0.1295 | 0.136 | 0.1418 | 0.1466 | 0.1507 | 0.1554 | 0.1579 | 0.1666 | 0.1719 | 0.1716 | 0.1758 | 0.1756 | 0.1751 | 0.1768 | 0.1751
314 | 644 | 44.95 | 0.45 | 4.52 | 4.5423 | 168.629 | 3.7 Y | 4.4 | 0.6 | 0.1167 | 0.1188 | 0.1244 | 0.1294 | 0.1333 | 0.1369 | 0.141 | 0.1424 | 0.149 | 0.152 | 0.1506 | 0.1538 | 0.1535 | 0.1524 | 0.1532 | 0.1511
315 | 646 | 45.18 | 0.74 | 5.23 | 5.2821 | 163.8932 | 3.2 Y | 4.4 | 0.8 | 0.1148 | 0.1168 | 0.1231 | 0.1284 | 0.1326 | 0.1367 | 0.1415 | 0.1434 | 0.1512 | 0.1551 | 0.1539 | 0.1576 | 0.1575 | 0.1566 | 0.1577 | 0.1556
316 | 648 | 46.72 | 0.97 | 5.28 | 5.3684 | 159.1803 | 2.4 Y | 4.5 | 0.8 | 0.1248 | 0.1269 | 0.1327 | 0.1385 | 0.1434 | 0.1475 | 0.152 | 0.1543 | 0.1621 | 0.1668 | 0.1669 | 0.1708 | 0.1712 | 0.1709 | 0.1727 | 0.1712
317 | 650 | 45.69 | 0.58 | 4.83 | 4.8647 | 166.3051 | 3.4 Y | 4.4 | 0.7 | 0.1194 | 0.122 | 0.1279 | 0.1331 | 0.1377 | 0.1415 | 0.1458 | 0.1476 | 0.1543 | 0.1578 | 0.1568 | 0.1605 | 0.1608 | 0.1605 | 0.1623 | 0.1608
318 | 652 | 44.93 | 0.38 | 4.14 | 4.1574 | 169.5113 | 3.9 Y | 4.4 | 0.6 | 0.1196 | 0.1211 | 0.1259 | 0.1303 | 0.1342 | 0.1375 | 0.141 | 0.1423 | 0.1488 | 0.1512 | 0.1504 | 0.1524 | 0.152 | 0.1505 | 0.1514 | 0.1484
319 | 654 | 45.77 | 0.16 | 4.24 | 4.243 | 175.6778 | 4.5 Y | 4.5 | 0.6 | 0.1239 | 0.1253 | 0.1308 | 0.1358 | 0.1403 | 0.1439 | 0.1476 | 0.149 | 0.1548 | 0.1568 | 0.1561 | 0.158 | 0.1583 | 0.1573 | 0.1586 | 0.1569
320 | 656 | 45.89 | -0.08 | 2.77 | 2.7712 | 183.3086 | 5.9 Y | 4.5 | 0.4 | 0.135 | 0.1345 | 0.1382 | 0.1419 | 0.1451 | 0.1475 | 0.1503 | 0.1504 | 0.1549 | 0.1556 | 0.1544 | 0.156 | 0.1559 | 0.1544 | 0.1549 | 0.1527
321 | 658 | 42.09 | -0.14 | 3.22 | 3.223 | 184.9791 | 6.5 Y | 4.1 | 0.5 | 0.1074 | 0.1075 | 0.1117 | 0.1155 | 0.1188 | 0.1213 | 0.1241 | 0.1242 | 0.1285 | 0.1292 | 0.1281 | 0.1296 | 0.1296 | 0.1284 | 0.1289 | 0.1271
322 | 660 | 43.11 | 0.03 | 3.58 | 3.5801 | 179.0398 | 5.1 Y | 4.2 | 0.5 | 0.1118 | 0.1122 | 0.1165 | 0.1206 | 0.1242 | 0.127 | 0.1301 | 0.1307 | 0.1354 | 0.1368 | 0.1357 | 0.1376 | 0.1376 | 0.1367 | 0.1373 | 0.1358
323 | 662 | 43.38 | 0.27 | 4.09 | 4.0989 | 172.4462 | 4.2 Y | 4.2 | 0.6 | 0.1101 | 0.1115 | 0.1161 | 0.1206 | 0.1243 | 0.1276 | 0.1311 | 0.1322 | 0.1374 | 0.1392 | 0.1386 | 0.1415 | 0.1415 | 0.1408 | 0.1419 | 0.1402
324 | 664 | 44.95 | 0.31 | 4.05 | 4.0618 | 171.2459 | 4.1 Y | 4.4 | 0.6 | 0.1205 | 0.1215 | 0.1264 | 0.1308 | 0.1347 | 0.1379 | 0.1416 | 0.1429 | 0.1487 | 0.1507 | 0.1502 | 0.1522 | 0.1524 | 0.1512 | 0.152 | 0.1498
325 | 666 | 44.01 | -0.03 | 3.77 | 3.7701 | 180.9118 | 5.7 Y | 4.3 | 0.5 | 0.1154 | 0.1164 | 0.1215 | 0.1259 | 0.1291 | 0.1323 | 0.136 | 0.137 | 0.1422 | 0.1434 | 0.142 | 0.1437 | 0.1432 | 0.1416 | 0.1422 | 0.1391
326 | 668 | 45.01 | 0.15 | 3.84 | 3.8429 | 175.526 | 4.6 Y | 4.4 | 0.5 | 0.122 | 0.1227 | 0.1278 | 0.132 | 0.1357 | 0.1389 | 0.1427 | 0.1437 | 0.1491 | 0.1506 | 0.15 | 0.1517 | 0.1519 | 0.1507 | 0.1511 | 0.1489
327 | 670 | 47.58 | 0.32 | 3.91 | 3.9231 | 170.6425 | 3.9 Y | 4.6 | 0.6 | 0.1384 | 0.1395 | 0.1449 | 0.1497 | 0.1539 | 0.1574 | 0.1611 | 0.1618 | 0.1686 | 0.1708 | 0.1695 | 0.1731 | 0.1726 | 0.1709 | 0.1727 | 0.1689
328 | 672 | 44.96 | 0.09 | 3.43 | 3.4312 | 176.9939 | 4.7 Y | 4.4 | 0.5 | 0.1247 | 0.1246 | 0.1289 | 0.1332 | 0.1369 | 0.1396 | 0.1427 | 0.143 | 0.1485 | 0.15 | 0.1491 | 0.1507 | 0.1503 | 0.1486 | 0.1494 | 0.1463
329 | 674 | 46.09 | -0.09 | 2.77 | 2.7715 | 183.7219 | 6.1 Y | 4.5 | 0.4 | 0.1366 | 0.1356 | 0.1397 | 0.1432 | 0.1466 | 0.1491 | 0.1515 | 0.1518 | 0.1564 | 0.1572 | 0.1559 | 0.1573 | 0.157 | 0.1552 | 0.156 | 0.1529
330 | 676 | 44.42 | 0.13 | 3.44 | 3.4425 | 175.6716 | 4.6 Y | 4.3 | 0.5 | 0.1209 | 0.1212 | 0.1256 | 0.1295 | 0.1329 | 0.1356 | 0.1387 | 0.1394 | 0.1447 | 0.1462 | 0.1454 | 0.1468 | 0.1463 | 0.1448 | 0.1452 | 0.143
331 | 678 | 44.31 | -0.1 | 3.42 | 3.4215 | 183.3497 | 6.2 Y | 4.3 | 0.5 | 0.1187 | 0.1199 | 0.125 | 0.129 | 0.1321 | 0.1351 | 0.1385 | 0.1392 | 0.1441 | 0.1449 | 0.1436 | 0.145 | 0.1447 | 0.143 | 0.1437 | 0.1407
332 | 680 | 43.19 | 0.08 | 3.42 | 3.4209 | 177.32 | 4.9 Y | 4.2 | 0.5 | 0.1129 | 0.1135 | 0.1179 | 0.1216 | 0.1247 | 0.1274 | 0.1306 | 0.1311 | 0.1361 | 0.1373 | 0.1364 | 0.1379 | 0.1376 | 0.1361 | 0.1363 | 0.1342
333 | 682 | 45.73 | 0.75 | 4.39 | 4.4536 | 160.6101 | 2.7 Y | 4.5 | 0.6 | 0.1239 | 0.1252 | 0.1301 | 0.1349 | 0.1388 | 0.1422 | 0.1459 | 0.1472 | 0.1544 | 0.1583 | 0.158 | 0.1603 | 0.1603 | 0.1591 | 0.16 | 0.1582
334 | 684 | 45.24 | 0.42 | 4.08 | 4.1016 | 168.2452 | 3.6 Y | 4.4 | 0.6 | 0.1216 | 0.1233 | 0.1281 | 0.1327 | 0.1366 | 0.1397 | 0.1435 | 0.1445 | 0.1508 | 0.1532 | 0.1528 | 0.1549 | 0.1551 | 0.1539 | 0.1549 | 0.1529
335 | 686 | 46.82 | 0.13 | 3.9 | 3.9022 | 176.1817 | 4.6 Y | 4.6 | 0.6 | 0.1323 | 0.134 | 0.1398 | 0.1445 | 0.1482 | 0.1517 | 0.1558 | 0.1571 | 0.1627 | 0.1643 | 0.1635 | 0.1656 | 0.1656 | 0.1643 | 0.1648 | 0.1624
336 | 688 | 48.53 | 0.16 | 3.64 | 3.6435 | 174.9662 | 4.4 Y | 4.7 | 0.5 | 0.1462 | 0.1475 | 0.1533 | 0.1581 | 0.1613 | 0.1648 | 0.169 | 0.1702 | 0.1764 | 0.1776 | 0.1768 | 0.1788 | 0.1787 | 0.1775 | 0.1781 | 0.1758
337 | 690 | 48.77 | 0.41 | 3.55 | 3.5736 | 166.8239 | 3.4 Y | 4.7 | 0.5 | 0.1506 | 0.1505 | 0.1556 | 0.1599 | 0.1635 | 0.1668 | 0.1705 | 0.1712 | 0.1779 | 0.1801 | 0.1789 | 0.1825 | 0.1824 | 0.1816 | 0.1828 | 0.1807
338 | 692 | 48.6 | 0.22 | 2.95 | 2.9582 | 171.47 | 3.9 Y | 4.7 | 0.4 | 0.153 | 0.153 | 0.157 | 0.161 | 0.1644 | 0.1671 | 0.1702 | 0.1703 | 0.1758 | 0.1773 | 0.1764 | 0.179 | 0.1793 | 0.1785 | 0.1796 | 0.1779
339 | 694 | 49.18 | 0.41 | 3.63 | 3.6531 | 167.1118 | 3.4 Y | 4.8 | 0.5 | 0.1523 | 0.1528 | 0.1582 | 0.1628 | 0.1666 | 0.1698 | 0.1737 | 0.1744 | 0.1814 | 0.1836 | 0.1823 | 0.1861 | 0.186 | 0.1847 | 0.1861 | 0.1838
340 | 696 | 46.2 | 0.51 | 4.56 | 4.5884 | 167.2369 | 3.5 Y | 4.5 | 0.7 | 0.1252 | 0.1265 | 0.1327 | 0.1375 | 0.1419 | 0.1457 | 0.1499 | 0.1514 | 0.1583 | 0.1608 | 0.1603 | 0.164 | 0.1639 | 0.1631 | 0.1644 | 0.1622
341 | 698 | 47.74 | 0.5 | 4.68 | 4.7066 | 167.8036 | 3.5 Y | 4.6 | 0.7 | 0.1335 | 0.136 | 0.1426 | 0.1481 | 0.1526 | 0.1568 | 0.1613 | 0.1633 | 0.1701 | 0.1728 | 0.1724 | 0.1763 | 0.1765 | 0.1763 | 0.1781 | 0.1763
342 | 700 | 46.08 | 0.64 | 5.09 | 5.1301 | 165.6668 | 3.3 Y | 4.5 | 0.7 | 0.1206 | 0.1229 | 0.1294 | 0.135 | 0.1392 | 0.1434 | 0.1483 | 0.1504 | 0.1575 | 0.1609 | 0.1603 | 0.1641 | 0.1641 | 0.1638 | 0.1653 | 0.1638
343 | 702 | 50.02 | 0.21 | 3.67 | 3.676 | 173.4501 | 4.1 Y | 4.9 | 0.5 | 0.1583 | 0.1584 | 0.1643 | 0.1693 | 0.1736 | 0.1771 | 0.181 | 0.1818 | 0.1882 | 0.1903 | 0.1895 | 0.1919 | 0.192 | 0.1908 | 0.1916 | 0.1892
344 | 704 | 44.46 | 0.09 | 3.36 | 3.3612 | 176.9313 | 4.6 Y | 4.3 | 0.5 | 0.1221 | 0.1217 | 0.1261 | 0.13 | 0.1337 | 0.1365 | 0.1393 | 0.1396 | 0.1448 | 0.1462 | 0.1445 | 0.1476 | 0.1474 | 0.1467 | 0.1478 | 0.1461
345 | 706 | 44.74 | 0.26 | 3.52 | 3.5296 | 171.5512 | 4.0 Y | 4.4 | 0.5 | 0.1224 | 0.123 | 0.1272 | 0.1313 | 0.1349 | 0.1377 | 0.1407 | 0.1416 | 0.1467 | 0.1484 | 0.1474 | 0.1504 | 0.1505 | 0.1501 | 0.1513 | 0.15
346 | 708 | 43.1 | 0.15 | 4.03 | 4.0328 | 175.7368 | 4.6 Y | 4.2 | 0.6 | 0.1094 | 0.1098 | 0.1146 | 0.119 | 0.1229 | 0.1262 | 0.1296 | 0.1303 | 0.1355 | 0.1371 | 0.1361 | 0.139 | 0.139 | 0.1383 | 0.1394 | 0.138
347 | 710 | 45.92 | 0.24 | 3.63 | 3.6379 | 172.4347 | 4.1 Y | 4.5 | 0.5 | 0.1293 | 0.13 | 0.1346 | 0.1388 | 0.1429 | 0.146 | 0.1491 | 0.1496 | 0.1556 | 0.1574 | 0.1564 | 0.159 | 0.159 | 0.158 | 0.1591 | 0.1573
348 | 712 | 43.92 | 0.04 | 3.42 | 3.4202 | 178.6598 | 5.0 Y | 4.3 | 0.5 | 0.1171 | 0.1178 | 0.1225 | 0.1262 | 0.1296 | 0.1325 | 0.1356 | 0.1362 | 0.1409 | 0.1422 | 0.1414 | 0.1428 | 0.1428 | 0.1415 | 0.1419 | 0.14
349 | 714 | 48.35 | 0.07 | 2.45 | 2.451 | 176.7268 | 4.5 Y | 4.7 | 0.3 | 0.1557 | 0.154 | 0.1578 | 0.1611 | 0.164 | 0.1665 | 0.1688 | 0.1688 | 0.1737 | 0.1745 | 0.1734 | 0.1754 | 0.1755 | 0.1744 | 0.1753 | 0.1734
350 | 716 | 45.76 | 0.35 | 3.52 | 3.5374 | 168.6433 | 3.7 Y | 4.5 | 0.5 | 0.1284 | 0.1298 | 0.1341 | 0.1383 | 0.1415 | 0.1445 | 0.1478 | 0.1486 | 0.1542 | 0.1562 | 0.1558 | 0.1578 | 0.1579 | 0.1569 | 0.1578 | 0.1558
351 | 718 | 43.26 | 0.22 | 3.77 | 3.7764 | 173.3205 | 4.3 Y | 4.2 | 0.5 | 0.1109 | 0.1121 | 0.1169 | 0.1209 | 0.1243 | 0.1272 | 0.1306 | 0.1314 | 0.1365 | 0.1382 | 0.1378 | 0.1395 | 0.1395 | 0.1385 | 0.1391 | 0.1375
352 | 720 | 43.77 | 0.31 | 3.98 | 3.9921 | 171.0925 | 4.0 Y | 4.3 | 0.6 | 0.1135 | 0.1147 | 0.119 | 0.1233 | 0.1271 | 0.1302 | 0.1335 | 0.1345 | 0.1404 | 0.1423 | 0.1413 | 0.1441 | 0.1438 | 0.1425 | 0.1432 | 0.141
353 | 722 | 44.22 | 0.51 | 4.86 | 4.8867 | 168.0188 | 3.7 Y | 4.3 | 0.7 | 0.1105 | 0.1123 | 0.1186 | 0.1235 | 0.1274 | 0.1311 | 0.1356 | 0.1371 | 0.1442 | 0.1473 | 0.1458 | 0.1491 | 0.1487 | 0.1473 | 0.1482 | 0.1459
354 | 724 | 45.55 | 0.43 | 4.46 | 4.4807 | 168.986 | 3.8 Y | 4.4 | 0.6 | 0.1215 | 0.1227 | 0.1286 | 0.1337 | 0.1373 | 0.1409 | 0.1453 | 0.1469 | 0.1535 | 0.1559 | 0.1555 | 0.1577 | 0.1578 | 0.1566 | 0.1573 | 0.1551
355 | 726 | 44.47 | 0.1 | 3.96 | 3.9613 | 177.1069 | 4.8 Y | 4.3 | 0.6 | 0.1162 | 0.1182 | 0.1239 | 0.1282 | 0.1314 | 0.1348 | 0.1388 | 0.1402 | 0.1454 | 0.1468 | 0.146 | 0.1476 | 0.1477 | 0.1464 | 0.1469 | 0.1447
356 | 728 | 45.58 | 0.74 | 5.2 | 5.2524 | 163.8015 | 3.1 Y | 4.4 | 0.8 | 0.1173 | 0.1196 | 0.1255 | 0.1312 | 0.1357 | 0.1398 | 0.1443 | 0.1463 | 0.1538 | 0.1578 | 0.1572 | 0.1607 | 0.1605 | 0.16 | 0.161 | 0.1591
357 | 730 | 44.57 | 0.73 | 4.95 | 5.0035 | 163.2216 | 3.1 Y | 4.3 | 0.7 | 0.1134 | 0.1146 | 0.1204 | 0.1252 | 0.1294 | 0.1331 | 0.1374 | 0.1394 | 0.1463 | 0.15 | 0.1495 | 0.1526 | 0.1524 | 0.1516 | 0.1527 | 0.1509
358 | 732 | 44.62 | 0.62 | 4.63 | 4.6713 | 164.7459 | 3.2 Y | 4.3 | 0.7 | 0.1144 | 0.1164 | 0.1219 | 0.1267 | 0.1307 | 0.1343 | 0.1382 | 0.14 | 0.1464 | 0.1496 | 0.1489 | 0.1522 | 0.1524 | 0.152 | 0.1533 | 0.1517
359 | 734 | 48.2 | 0.5 | 4.11 | 4.1403 | 166.1276 | 3.3 Y | 4.7 | 0.6 | 0.1419 | 0.1428 | 0.1488 | 0.1535 | 0.1574 | 0.1612 | 0.1654 | 0.1663 | 0.1739 | 0.1764 | 0.1752 | 0.179 | 0.1791 | 0.1783 | 0.1796 | 0.1771
360 | 736 | 45.14 | 0.7 | 4.62 | 4.6727 | 162.7687 | 2.9 Y | 4.4 | 0.7 | 0.119 | 0.1198 | 0.1251 | 0.1302 | 0.1343 | 0.138 | 0.1418 | 0.1434 | 0.1499 | 0.1533 | 0.153 | 0.1566 | 0.157 | 0.1572 | 0.1588 | 0.1579
361 | 738 | 45.58 | 1.47 | 5.52 | 5.7124 | 150.1759 | 1.2 Y | 4.4 | 0.8 | 0.1169 | 0.1188 | 0.1246 | 0.1298 | 0.1338 | 0.1376 | 0.1421 | 0.145 | 0.1536 | 0.1596 | 0.1604 | 0.1638 | 0.1636 | 0.1632 | 0.1644 | 0.1628
362 | 740 | 45.26 | 1.07 | 5.02 | 5.1328 | 155.9352 | 2.1 Y | 4.4 | 0.7 | 0.117 | 0.1189 | 0.1248 | 0.1294 | 0.1332 | 0.1369 | 0.1412 | 0.1437 | 0.1512 | 0.1559 | 0.1559 | 0.1591 | 0.1589 | 0.1584 | 0.1595 | 0.1577
363 | 742 | 44.93 | 0.47 | 4.66 | 4.6836 | 168.4814 | 3.8 Y | 4.4 | 0.7 | 0.1159 | 0.1178 | 0.124 | 0.1288 | 0.1323 | 0.136 | 0.1406 | 0.1427 | 0.1492 | 0.1515 | 0.1512 | 0.1533 | 0.1536 | 0.1526 | 0.1534 | 0.1514
364 | 744 | 46.71 | 0.75 | 4.03 | 4.0992 | 158.9152 | 2.4 Y | 4.5 | 0.6 | 0.133 | 0.1336 | 0.1385 | 0.143 | 0.1465 | 0.1496 | 0.1531 | 0.1549 | 0.1615 | 0.165 | 0.1644 | 0.1678 | 0.1678 | 0.1674 | 0.1689 | 0.1674
365 | 746 | 43.99 | 0.24 | 3.4 | 3.4085 | 171.9246 | 4.1 Y | 4.3 | 0.5 | 0.1179 | 0.1187 | 0.1231 | 0.1267 | 0.13 | 0.1326 | 0.1357 | 0.1364 | 0.1413 | 0.1428 | 0.1422 | 0.1444 | 0.1444 | 0.1436 | 0.1444 | 0.1427
366
[5 empty] | 0 | 180
[5 empty] | 0 | 180
[5 empty] | 0 | 180
[5 empty] | 0 | 180
[5 empty] | 0 | 180
[5 empty] | 0 | 180
[5 empty] | 0 | 180
[5 empty] | 0 | 180
[5 empty] | 0 | 180
[5 empty] | 0 | 180
[5 empty] | 0 | 180
[5 empty] | 0 | 180
[5 empty] | 0 | 180
[5 empty] | 0 | 180
[5 empty] | 0 | 180
[5 empty] | 0 | 180
[5 empty] | 0 | 180
[5 empty] | 0 | 180
[5 empty] | 0 | 180
[5 empty] | 0 | 180
[5 empty] | 0 | 180
[5 empty] | 0 | 180
[5 empty] | 0 | 180
[5 empty] | 0 | 180
[5 empty] | 0 | 180
[5 empty] | 0 | 180
[5 empty] | 0 | 180
[5 empty] | 0 | 180
[5 empty] | 0 | 180
[5 empty] | 0 | 180
[5 empty] | 0 | 180
[5 empty] | 0 | 180
[5 empty] | 0 | 180
[5 empty] | 0 | 180
[5 empty] | 0 | 180
[5 empty] | 0 | 180
[5 empty] | 0 | 180
[5 empty] | 0 | 180
[5 empty] | 0 | 180
[5 empty] | 0 | 180
[5 empty] | 0 | 180
[5 empty] | 0 | 180
[5 empty] | 0 | 180
[5 empty] | 0 | 180
[5 empty] | 0 | 180
[5 empty] | 0 | 180
[5 empty] | 0 | 180
[5 empty] | 0 | 180
[5 empty] | 0 | 180
[5 empty] | 0 | 180
[5 empty] | 0 | 180
[5 empty] | 0 | 180
[5 empty] | 0 | 180
[5 empty] | 0 | 180
[5 empty] | 0 | 180
[5 empty] | 0 | 180
[5 empty] | 0 | 180
[5 empty] | 0 | 180
[5 empty] | 0 | 180
[5 empty] | 0 | 180
[5 empty] | 0 | 180
[5 empty] | 0 | 180
[5 empty] | 0 | 180
[5 empty] | 0 | 180
[5 empty] | 0 | 180
[5 empty] | 0 | 180
[5 empty] | 0 | 180
[5 empty] | 0 | 180
[5 empty] | 0 | 180
[5 empty] | 0 | 180
[5 empty] | 0 | 180
[5 empty] | 0 | 180
[5 empty] | 0 | 180
[5 empty] | 0 | 180
[5 empty] | 0 | 180
[5 empty] | 0 | 180
[5 empty] | 0 | 180
[5 empty] | 0 | 180
[5 empty] | 0 | 180
[5 empty] | 0 | 180
[5 empty] | 0 | 180
[5 empty] | 0 | 180
[5 empty] | 0 | 180
[5 empty] | 0 | 180
[5 empty] | 0 | 180
[5 empty] | 0 | 180
[5 empty] | 0 | 180
[5 empty] | 0 | 180
[5 empty] | 0 | 180
[5 empty] | 0 | 180
[5 empty] | 0 | 180
[5 empty] | 0 | 180
[5 empty] | 0 | 180
[5 empty] | 0 | 180
[5 empty] | 0 | 180
[5 empty] | 0 | 180
[5 empty] | 0 | 180
[5 empty] | 0 | 180
[5 empty] | 0 | 180
[5 empty] | 0 | 180
[5 empty] | 0 | 180
[5 empty] | 0 | 180
[5 empty] | 0 | 180
[5 empty] | 0 | 180
[5 empty] | 0 | 180
[5 empty] | 0 | 180
[5 empty] | 0 | 180
[5 empty] | 0 | 180
[5 empty] | 0 | 180
[5 empty] | 0 | 180
[5 empty] | 0 | 180
[5 empty] | 0 | 180
[5 empty] | 0 | 180
[5 empty] | 0 | 180
[5 empty] | 0 | 180
[5 empty] | 0 | 180
[5 empty] | 0 | 180
[5 empty] | 0 | 180
[5 empty] | 0 | 180
[5 empty] | 0 | 180
[5 empty] | 0 | 180
[5 empty] | 0 | 180
[5 empty] | 0 | 180
[5 empty] | 0 | 180
[5 empty] | 0 | 180
[5 empty] | 0 | 180
[5 empty] | 0 | 180
[5 empty] | 0 | 180
[5 empty] | 0 | 180
[5 empty] | 0 | 180
[5 empty] | 0 | 180
[5 empty] | 0 | 180
[5 empty] | 0 | 180
[5 empty] | 0 | 180
[5 empty] | 0 | 180
[5 empty] | 0 | 180
[5 empty] | 0 | 180
[5 empty] | 0 | 180
[5 empty] | 0 | 180
[5 empty] | 0 | 180
[5 empty] | 0 | 180
[5 empty] | 0 | 180
[5 empty] | 0 | 180
[5 empty] | 0 | 180
[5 empty] | 0 | 180
[5 empty] | 0 | 180
[5 empty] | 0 | 180
[5 empty] | 0 | 180
[5 empty] | 0 | 180
[5 empty] | 0 | 180
[5 empty] | 0 | 180
[5 empty] | 0 | 180
[5 empty] | 0 | 180
[5 empty] | 0 | 180
[5 empty] | 0 | 180
[5 empty] | 0 | 180
[5 empty] | 0 | 180
[5 empty] | 0 | 180
[5 empty] | 0 | 180
[5 empty] | 0 | 180
[5 empty] | 0 | 180
[5 empty] | 0 | 180
[5 empty] | 0 | 180
[5 empty] | 0 | 180
[5 empty] | 0 | 180
[5 empty] | 0 | 180
[5 empty] | 0 | 180
[5 empty] | 0 | 180
[5 empty] | 0 | 180
[5 empty] | 0 | 180
[5 empty] | 0 | 180
[5 empty] | 0 | 180
[5 empty] | 0 | 180
[5 empty] | 0 | 180
[5 empty] | 0 | 180
[5 empty] | 0 | 180
[5 empty] | 0 | 180
[5 empty] | 0 | 180
[5 empty] | 0 | 180
[5 empty] | 0 | 180
[5 empty] | 0 | 180
[5 empty] | 0 | 180
[5 empty] | 0 | 180
[5 empty] | 0 | 180
[5 empty] | 0 | 180
[5 empty] | 0 | 180
[5 empty] | 0 | 180
[5 empty] | 0 | 180
[5 empty] | 0 | 180
[5 empty] | 0 | 180
[5 empty] | 0 | 180
[5 empty] | 0 | 180
[5 empty] | 0 | 180
[5 empty] | 0 | 180
[5 empty] | 0 | 180
[5 empty] | 0 | 180
[5 empty] | 0 | 180
[5 empty] | 0 | 180
[5 empty] | 0 | 180
[5 empty] | 0 | 180
[5 empty] | 0 | 180
[5 empty] | 0 | 180
[5 empty] | 0 | 180
[5 empty] | 0 | 180
[5 empty] | 0 | 180
[5 empty] | 0 | 180
[5 empty] | 0 | 180
[5 empty] | 0 | 180
[5 empty] | 0 | 180
[5 empty] | 0 | 180
[5 empty] | 0 | 180
[5 empty] | 0 | 180
[5 empty] | 0 | 180
[5 empty] | 0 | 180
[5 empty] | 0 | 180
[5 empty] | 0 | 180
[5 empty] | 0 | 180
[5 empty] | 0 | 180
[5 empty] | 0 | 180
[5 empty] | 0 | 180
[5 empty] | 0 | 180
[5 empty] | 0 | 180
[5 empty] | 0 | 180
[5 empty] | 0 | 180
[5 empty] | 0 | 180
[5 empty] | 0 | 180
[5 empty] | 0 | 180
[5 empty] | 0 | 180
[5 empty] | 0 | 180
[5 empty] | 0 | 180
[5 empty] | 0 | 180
[5 empty] | 0 | 180
[5 empty] | 0 | 180
[5 empty] | 0 | 180
[5 empty] | 0 | 180
[5 empty] | 0 | 180
[5 empty] | 0 | 180
[5 empty] | 0 | 180
[5 empty] | 0 | 180
[5 empty] | 0 | 180
[5 empty] | 0 | 180
[5 empty] | 0 | 180
[5 empty] | 0 | 180
[5 empty] | 0 | 180
[5 empty] | 0 | 180
[5 empty] | 0 | 180
[5 empty] | 0 | 180
[5 empty] | 0 | 180
[5 empty] | 0 | 180
[5 empty] | 0 | 180
[5 empty] | 0 | 180
[5 empty] | 0 | 180
[5 empty] | 0 | 180
[5 empty] | 0 | 180
[5 empty] | 0 | 180
[5 empty] | 0 | 180
[5 empty] | 0 | 180
[5 empty] | 0 | 180
[5 empty] | 0 | 180
[5 empty] | 0 | 180
[5 empty] | 0 | 180
[5 empty] | 0 | 180
[5 empty] | 0 | 180
[5 empty] | 0 | 180
[5 empty] | 0 | 180
[5 empty] | 0 | 180
[5 empty] | 0 | 180
[5 empty] | 0 | 180
[5 empty] | 0 | 180
[5 empty] | 0 | 180
[5 empty] | 0 | 180
[5 empty] | 0 | 180
[5 empty] | 0 | 180
[5 empty] | 0 | 180
[5 empty] | 0 | 180
[5 empty] | 0 | 180
[5 empty] | 0 | 180
[5 empty] | 0 | 180
[5 empty] | 0 | 180
[5 empty] | 0 | 180
[5 empty] | 0 | 180
[5 empty] | 0 | 180
[5 empty] | 0 | 180
[5 empty] | 0 | 180
[5 empty] | 0 | 180
[5 empty] | 0 | 180
[5 empty] | 0 | 180
[5 empty] | 0 | 180
[5 empty] | 0 | 180
[5 empty] | 0 | 180
[5 empty] | 0 | 180
[5 empty] | 0 | 180
[5 empty] | 0 | 180
[5 empty] | 0 | 180
[5 empty] | 0 | 180
[5 empty] | 0 | 180
[5 empty] | 0 | 180
[5 empty] | 0 | 180
[5 empty] | 0 | 180
[5 empty] | 0 | 180
[5 empty] | 0 | 180
[5 empty] | 0 | 180
[5 empty] | 0 | 180
[5 empty] | 0 | 180
[5 empty] | 0 | 180
[5 empty] | 0 | 180
[5 empty] | 0 | 180
[5 empty] | 0 | 180
[5 empty] | 0 | 180
[5 empty] | 0 | 180
[5 empty] | 0 | 180
[5 empty] | 0 | 180
[5 empty] | 0 | 180
[5 empty] | 0 | 180
[5 empty] | 0 | 180
[5 empty] | 0 | 180
[5 empty] | 0 | 180
[5 empty] | 0 | 180
[5 empty] | 0 | 180
[5 empty] | 0 | 180
[5 empty] | 0 | 180
[5 empty] | 0 | 180
[5 empty] | 0 | 180
[5 empty] | 0 | 180
[5 empty] | 0 | 180
[5 empty] | 0 | 180
[5 empty] | 0 | 180
[5 empty] | 0 | 180
[5 empty] | 0 | 180
[5 empty] | 0 | 180
[5 empty] | 0 | 180
[5 empty] | 0 | 180
[5 empty] | 0 | 180
[5 empty] | 0 | 180
[5 empty] | 0 | 180
[5 empty] | 0 | 180
[5 empty] | 0 | 180
[5 empty] | 0 | 180
[5 empty] | 0 | 180
[5 empty] | 0 | 180
[5 empty] | 0 | 180
[5 empty] | 0 | 180
[5 empty] | 0 | 180
[5 empty] | 0 | 180
[5 empty] | 0 | 180
[5 empty] | 0 | 180
[5 empty] | 0 | 180
[5 empty] | 0 | 180
[5 empty] | 0 | 180
[5 empty] | 0 | 180
[5 empty] | 0 | 180
[5 empty] | 0 | 180
[5 empty] | 0 | 180
[5 empty] | 0 | 180
[5 empty] | 0 | 180
[5 empty] | 0 | 180
[5 empty] | 0 | 180
[5 empty] | 0 | 180
[5 empty] | 0 | 180
[5 empty] | 0 | 180
[5 empty] | 0 | 180
[5 empty] | 0 | 180
[5 empty] | 0 | 180
[5 empty] | 0 | 180
[5 empty] | 0 | 180
[5 empty] | 0 | 180
[5 empty] | 0 | 180
[5 empty] | 0 | 180
[5 empty] | 0 | 180
[5 empty] | 0 | 180
[5 empty] | 0 | 180
[5 empty] | 0 | 180
[5 empty] | 0 | 180
[5 empty] | 0 | 180
[5 empty] | 0 | 180
[5 empty] | 0 | 180
[5 empty] | 0 | 180
[5 empty] | 0 | 180
[5 empty] | 0 | 180
[5 empty] | 0 | 180
[5 empty] | 0 | 180
[5 empty] | 0 | 180
[5 empty] | 0 | 180
[5 empty] | 0 | 180
[5 empty] | 0 | 180
[5 empty] | 0 | 180
[5 empty] | 0 | 180
[5 empty] | 0 | 180
[5 empty] | 0 | 180
[5 empty] | 0 | 180
[5 empty] | 0 | 180
[5 empty] | 0 | 180
[5 empty] | 0 | 180
[5 empty] | 0 | 180
[5 empty] | 0 | 180
[5 empty] | 0 | 180
[5 empty] | 0 | 180
[5 empty] | 0 | 180
[5 empty] | 0 | 180
[5 empty] | 0 | 180
[5 empty] | 0 | 180
[5 empty] | 0 | 180
[5 empty] | 0 | 180
[5 empty] | 0 | 180
[5 empty] | 0 | 180
[5 empty] | 0 | 180
[5 empty] | 0 | 180
[5 empty] | 0 | 180
[5 empty] | 0 | 180
[5 empty] | 0 | 180
[5 empty] | 0 | 180
[5 empty] | 0 | 180
[5 empty] | 0 | 180
[5 empty] | 0 | 180
[5 empty] | 0 | 180
[5 empty] | 0 | 180
[5 empty] | 0 | 180
[5 empty] | 0 | 180
[5 empty] | 0 | 180
[5 empty] | 0 | 180
[5 empty] | 0 | 180
[5 empty] | 0 | 180
[5 empty] | 0 | 180
[5 empty] | 0 | 180
[5 empty] | 0 | 180
[5 empty] | 0 | 180
[5 empty] | 0 | 180
[5 empty] | 0 | 180
[5 empty] | 0 | 180
[5 empty] | 0 | 180
[5 empty] | 0 | 180
[5 empty] | 0 | 180
[5 empty] | 0 | 180
[5 empty] | 0 | 180
[5 empty] | 0 | 180
[5 empty] | 0 | 180
[5 empty] | 0 | 180
[5 empty] | 0 | 180
[5 empty] | 0 | 180
[5 empty] | 0 | 180
[5 empty] | 0 | 180
[5 empty] | 0 | 180
[5 empty] | 0 | 180
[5 empty] | 0 | 180
[5 empty] | 0 | 180
[5 empty] | 0 | 180
[5 empty] | 0 | 180
[5 empty] | 0 | 180
[5 empty] | 0 | 180
[5 empty] | 0 | 180
[5 empty] | 0 | 180
[5 empty] | 0 | 180
[5 empty] | 0 | 180
[5 empty] | 0 | 180
[5 empty] | 0 | 180
[5 empty] | 0 | 180
[5 empty] | 0 | 180
[5 empty] | 0 | 180
[5 empty] | 0 | 180
[5 empty] | 0 | 180
[5 empty] | 0 | 180
[5 empty] | 0 | 180
[5 empty] | 0 | 180
[5 empty] | 0 | 180
[5 empty] | 0 | 180
[5 empty] | 0 | 180
[5 empty] | 0 | 180
[5 empty] | 0 | 180
[5 empty] | 0 | 180
[5 empty] | 0 | 180
[5 empty] | 0 | 180
[5 empty] | 0 | 180
[5 empty] | 0 | 180
[5 empty] | 0 | 180
[5 empty] | 0 | 180
[5 empty] | 0 | 180
[5 empty] | 0 | 180
[5 empty] | 0 | 180
[5 empty] | 0 | 180
[5 empty] | 0 | 180
[5 empty] | 0 | 180
[5 empty] | 0 | 180
[5 empty] | 0 | 180
[5 empty] | 0 | 180
[5 empty] | 0 | 180
[5 empty] | 0 | 180
[5 empty] | 0 | 180
[5 empty] | 0 | 180
[5 empty] | 0 | 180
[5 empty] | 0 | 180
[5 empty] | 0 | 180
[5 empty] | 0 | 180
[5 empty] | 0 | 180
[5 empty] | 0 | 180
[5 empty] | 0 | 180
[5 empty] | 0 | 180
[5 empty] | 0 | 180
[5 empty] | 0 | 180
[5 empty] | 0 | 180
[5 empty] | 0 | 180
[5 empty] | 0 | 180
[5 empty] | 0 | 180
[5 empty] | 0 | 180
[5 empty] | 0 | 180
[5 empty] | 0 | 180
[5 empty] | 0 | 180
[5 empty] | 0 | 180
[5 empty] | 0 | 180
[5 empty] | 0 | 180
[5 empty] | 0 | 180
[5 empty] | 0 | 180
[5 empty] | 0 | 180
[5 empty] | 0 | 180
[5 empty] | 0 | 180
[5 empty] | 0 | 180
[5 empty] | 0 | 180
[5 empty] | 0 | 180
[5 empty] | 0 | 180
[5 empty] | 0 | 180
[5 empty] | 0 | 180
[5 empty] | 0 | 180
[5 empty] | 0 | 180
[5 empty] | 0 | 180
[5 empty] | 0 | 180
[5 empty] | 0 | 180
[5 empty] | 0 | 180
[5 empty] | 0 | 180
[5 empty] | 0 | 180
[5 empty] | 0 | 180
[5 empty] | 0 | 180
[5 empty] | 0 | 180
[5 empty] | 0 | 180
[5 empty] | 0 | 180
[5 empty] | 0 | 180
[5 empty] | 0 | 180
[5 empty] | 0 | 180
[5 empty] | 0 | 180
[5 empty] | 0 | 180
[5 empty] | 0 | 180
[5 empty] | 0 | 180
[5 empty] | 0 | 180
[5 empty] | 0 | 180
[5 empty] | 0 | 180
[5 empty] | 0 | 180
[5 empty] | 0 | 180
[5 empty] | 0 | 180
[5 empty] | 0 | 180
[5 empty] | 0 | 180
[5 empty] | 0 | 180
[5 empty] | 0 | 180
[5 empty] | 0 | 180
[5 empty] | 0 | 180
[5 empty] | 0 | 180
[5 empty] | 0 | 180
[5 empty] | 0 | 180
[5 empty] | 0 | 180
[5 empty] | 0 | 180
[5 empty] | 0 | 180
[5 empty] | 0 | 180
[5 empty] | 0 | 180
[5 empty] | 0 | 180
[5 empty] | 0 | 180
[5 empty] | 0 | 180
[5 empty] | 0 | 180
[5 empty] | 0 | 180
[5 empty] | 0 | 180
[5 empty] | 0 | 180
[5 empty] | 0 | 180
[5 empty] | 0 | 180
[5 empty] | 0 | 180
[5 empty] | 0 | 180
[5 empty] | 0 | 180
[5 empty] | 0 | 180
[5 empty] | 0 | 180
[5 empty] | 0 | 180
[5 empty] | 0 | 180
[5 empty] | 0 | 180
[5 empty] | 0 | 180
[5 empty] | 0 | 180
[5 empty] | 0 | 180
[5 empty] | 0 | 180
[5 empty] | 0 | 180
[5 empty] | 0 | 180
[5 empty] | 0 | 180
[5 empty] | 0 | 180
[5 empty] | 0 | 180
[5 empty] | 0 | 180
[5 empty] | 0 | 180
[5 empty] | 0 | 180
[5 empty] | 0 | 180
[5 empty] | 0 | 180
[5 empty] | 0 | 180
[5 empty] | 0 | 180
[5 empty] | 0 | 180
[5 empty] | 0 | 180
[5 empty] | 0 | 180
[5 empty] | 0 | 180
[5 empty] | 0 | 180
[5 empty] | 0 | 180
[5 empty] | 0 | 180
[5 empty] | 0 | 180
[5 empty] | 0 | 180
[5 empty] | 0 | 180
[5 empty] | 0 | 180
[5 empty] | 0 | 180
[5 empty] | 0 | 180
[5 empty] | 0 | 180
[5 empty] | 0 | 180
[5 empty] | 0 | 180
[5 empty] | 0 | 180
[5 empty] | 0 | 180
[5 empty] | 0 | 180
[5 empty] | 0 | 180
[5 empty] | 0 | 180
[5 empty] | 0 | 180
[5 empty] | 0 | 180
[5 empty] | 0 | 180
[5 empty] | 0 | 180
[5 empty] | 0 | 180
[5 empty] | 0 | 180
[5 empty] | 0 | 180
[5 empty] | 0 | 180
[5 empty] | 0 | 180
[5 empty] | 0 | 180
[5 empty] | 0 | 180
[5 empty] | 0 | 180
[5 empty] | 0 | 180
[5 empty] | 0 | 180
[5 empty] | 0 | 180
[5 empty] | 0 | 180
[5 empty] | 0 | 180
[5 empty] | 0 | 180
[5 empty] | 0 | 180
[5 empty] | 0 | 180
[5 empty] | 0 | 180
[5 empty] | 0 | 180
[5 empty] | 0 | 180
[5 empty] | 0 | 180
[5 empty] | 0 | 180
[5 empty] | 0 | 180
[5 empty] | 0 | 180
[5 empty] | 0 | 180
[5 empty] | 0 | 180
[5 empty] | 0 | 180
[5 empty] | 0 | 180
[5 empty] | 0 | 180
[5 empty] | 0 | 180
[5 empty] | 0 | 180
[5 empty] | 0 | 180
[5 empty] | 0 | 180
[5 empty] | 0 | 180
[5 empty] | 0 | 180
[5 empty] | 0 | 180
[5 empty] | 0 | 180
[5 empty] | 0 | 180
[5 empty] | 0 | 180
[5 empty] | 0 | 180
[5 empty] | 0 | 180
[5 empty] | 0 | 180
[5 empty] | 0 | 180
[5 empty] | 0 | 180
[5 empty] | 0 | 180
[5 empty] | 0 | 180
[5 empty] | 0 | 180
[5 empty] | 0 | 180
[5 empty] | 0 | 180
[5 empty] | 0 | 180
[5 empty] | 0 | 180
[5 empty] | 0 | 180
[5 empty] | 0 | 180
[5 empty] | 0 | 180
[5 empty] | 0 | 180
[5 empty] | 0 | 180
[5 empty] | 0 | 180
[5 empty] | 0 | 180
[5 empty] | 0 | 180
[5 empty] | 0 | 180
[5 empty] | 0 | 180
[5 empty] | 0 | 180
[5 empty] | 0 | 180
[5 empty] | 0 | 180
[5 empty] | 0 | 180
[5 empty] | 0 | 180
[5 empty] | 0 | 180
[5 empty] | 0 | 180
[5 empty] | 0 | 180
[5 empty] | 0 | 180
[5 empty] | 0 | 180
[5 empty] | 0 | 180
[5 empty] | 0 | 180
[5 empty] | 0 | 180
[5 empty] | 0 | 180
[5 empty] | 0 | 180
[5 empty] | 0 | 180
[5 empty] | 0 | 180
[5 empty] | 0 | 180
[5 empty] | 0 | 180
[5 empty] | 0 | 180
[5 empty] | 0 | 180
[5 empty] | 0 | 180
[5 empty] | 0 | 180
[5 empty] | 0 | 180
[5 empty] | 0 | 180
[5 empty] | 0 | 180
[5 empty] | 0 | 180
[5 empty] | 0 | 180
[5 empty] | 0 | 180
[5 empty] | 0 | 180
[5 empty] | 0 | 180
[5 empty] | 0 | 180
[5 empty] | 0 | 180
[5 empty] | 0 | 180
[5 empty] | 0 | 180
[5 empty] | 0 | 180
[5 empty] | 0 | 180
[5 empty] | 0 | 180
[5 empty] | 0 | 180
[5 empty] | 0 | 180
[5 empty] | 0 | 180
[5 empty] | 0 | 180
[5 empty] | 0 | 180
[5 empty] | 0 | 180
[5 empty] | 0 | 180
[5 empty] | 0 | 180
[5 empty] | 0 | 180
[5 empty] | 0 | 180
[5 empty] | 0 | 180
[5 empty] | 0 | 180
[5 empty] | 0 | 180
[5 empty] | 0 | 180
[5 empty] | 0 | 180
[5 empty] | 0 | 180
[5 empty] | 0 | 180
[5 empty] | 0 | 180
[5 empty] | 0 | 180
[5 empty] | 0 | 180
[5 empty] | 0 | 180
[5 empty] | 0 | 180
[5 empty] | 0 | 180
[5 empty] | 0 | 180
[5 empty] | 0 | 180
[5 empty] | 0 | 180
[5 empty] | 0 | 180
[5 empty] | 0 | 180
[5 empty] | 0 | 180
[5 empty] | 0 | 180
[5 empty] | 0 | 180
[5 empty] | 0 | 180
[5 empty] | 0 | 180
[5 empty] | 0 | 180
[5 empty] | 0 | 180
[5 empty] | 0 | 180
[5 empty] | 0 | 180
[5 empty] | 0 | 180
[5 empty] | 0 | 180
[5 empty] | 0 | 180
[5 empty] | 0 | 180
[5 empty] | 0 | 180
[5 empty] | 0 | 180
[5 empty] | 0 | 180
[5 empty] | 0 | 180
[5 empty] | 0 | 180
[5 empty] | 0 | 180
[5 empty] | 0 | 180
[5 empty] | 0 | 180
[5 empty] | 0 | 180
[5 empty] | 0 | 180
[5 empty] | 0 | 180
[5 empty] | 0 | 180
[5 empty] | 0 | 180
[5 empty] | 0 | 180
[5 empty] | 0 | 180
[5 empty] | 0 | 180
[5 empty] | 0 | 180